## Rekapitulace stavby
Export VZ |  | List obsahuje: |  |  |  |  | 1) Rekapitulace stavby |  |  | 2) Rekapitulace objektů stavby a soupisů prací | [16 empty] | 3.0 | [5 empty] | False | False | {f35b94be-9c07-48d9-96b3-55fe78a0ffc8}
[18 empty] | >> skryté sloupce << | [13 empty] | 0,01 | 21
[32 empty] | 0,01 | 15
|  | REKAPITULACE STAVBY | [16 empty] | v --- níže se nacházejí doplnkové a pomocné údaje k sestavám --- v | [11 empty] | Návod na vyplnění | 0,001
|  | Kód: | [28 empty] | Měnit lze pouze buňky se žlutým podbarvením! 1) v Rekapitulaci stavby vyplňte údaje o Uchazeči (přenesou se do ostatních sestav i v jiných listech) 2) na vybraných listech vyplňte v sestavě Soupis prací ceny u položek Podrobnosti k vyplnění naleznete na poslední záložce s Pokyny pro vyplnění | 0,01
|  | Stavba: |  |  |  |  | Rekonstrukce komunikace v ul. Druhanická | [24 empty] | 0,01
|  | KSO: | [11 empty] | CC-CZ: | [17 empty] | 0,01
|  | Místo: |  |  |  |  | k.ú.Újezd nad Lesy | [6 empty] | Datum: |  | 6. 4. 2017 | [15 empty] | 0,01
0,01
|  | Zadavatel: | [11 empty] | IČ: | [17 empty] | 0,01
|  |  | Městská část Praha 21 | [10 empty] | DIČ: | [17 empty] | 0,01
0,01
|  | Uchazeč: | [11 empty] | IČ: |  | Vyplň údaj | [15 empty] | 0,01
|  |  | Vyplň údaj | [10 empty] | DIČ: |  | Vyplň údaj | [15 empty] | 0,01
False
|  | Projektant: | [11 empty] | IČ: | [17 empty] | False
[14 empty] | DIČ: | [17 empty] | True
0,01
|  | Poznámka: | [29 empty] | 0,01
False
|  | Cena bez DPH | [11 empty] | 0
[8 empty] | Sazba daně |  | Základ daně |  |  |  | Výše daně
|  | DPH |  | základní |  |  |  | 21% |  | 0 |  |  |  | 0
|  |  |  | snížená |  |  |  | 15% |  | 0 |  |  |  | 0
|  |  |  | zákl. přenesená |  |  |  | 21% |  | 0 |  |  |  | 0
|  |  |  | sníž. přenesená |  |  |  | 15% |  | 0 |  |  |  | 0
|  |  |  | nulová |  |  |  | 0% |  | 0 |  |  |  | 0
|  | Cena s DPH | [6 empty] | v |  | CZK |  |  | 0
REKAPITULACE OBJEKTŮ STAVBY A SOUPISŮ PRACÍ
| Kód: | [6 empty] | 0
| Stavba: | [6 empty] | Rekonstrukce komunikace v ul. Druhanická
| Místo: | [6 empty] | k.ú.Újezd nad Lesy |  |  |  |  | Datum: |  | 6. 4. 2017
| Zadavatel: | [6 empty] | Městská část Praha 21 |  |  |  |  | Projektant: | [5 empty] | Informatívní údaje z listů zakázek
Uchazeč:
| Kód |  |  |  | Objekt, Soupis prací | [6 empty] | Cena bez DPH [CZK] |  |  |  | Cena s DPH [CZK] | Typ |  | z toho Ostat. náklady [CZK] | DPH [CZK] | Normohodiny [h] | DPH základní [CZK] | DPH snížená [CZK] | DPH základní přenesená [CZK] | DPH snížená přenesená [CZK] | Základna DPH základní | Základna DPH snížená | Základna DPH zákl. přenesená | Základna DPH sníž. přenesená | Základna DPH nulová
| Náklady stavby celkem | [10 empty] | 0 |  |  |  | 0 |  |  | 0 | 0 | 0 | 0 | 0 | 0 | 0 | 0 | 0 | 0 | 0 | 0 |  | D | 0 | ###NOIMPORT### | IMPORT | {f35b94be-9c07-48d9-96b3-55fe78a0ffc8} | {00000000-0000-0000-0000-000000000000}
/ |  | SO 102 |  |  |  | Komunikace Druhanická | [5 empty] | 0 |  |  |  | 0 | ING |  | 0 | 0 | 0 | 0 | 0 | 0 | 0 | 0 | 0 | 0 | 0 | 0 |  |  | 1 |  | IMPORT | {22682515-21fc-4fe5-b57d-9739c5add707} | {f35b94be-9c07-48d9-96b3-55fe78a0ffc8} | 822 27 | 2
/ |  | SO 102-A |  |  |  | Snížení terénu v místě vjezdu na hřiště | [5 empty] | 0 |  |  |  | 0 | ING |  | 0 | 0 | 0 | 0 | 0 | 0 | 0 | 0 | 0 | 0 | 0 | 0 |  |  | 1 |  | IMPORT | {f4ba5da3-b07d-4a52-a59b-edf7286eba1e} | {f35b94be-9c07-48d9-96b3-55fe78a0ffc8} | 823 21 1 | 2
/ |  | SO 103 |  |  |  | Dopravní značení | [5 empty] | 0 |  |  |  | 0 | ING |  | 0 | 0 | 0 | 0 | 0 | 0 | 0 | 0 | 0 | 0 | 0 | 0 |  |  | 1 |  | IMPORT | {73fafc58-26b2-47c9-bf14-0f3be4b84c35} | {f35b94be-9c07-48d9-96b3-55fe78a0ffc8} | 822 27 | 2
/ |  | SO 201 |  |  |  | Odvodnění komunikací | [5 empty] | 0 |  |  |  | 0 | ING |  | 0 | 0 | 0 | 0 | 0 | 0 | 0 | 0 | 0 | 0 | 0 | 0 |  |  | 1 |  | IMPORT | {f1857aee-fc7b-40ca-ab4c-3192e26f3b82} | {f35b94be-9c07-48d9-96b3-55fe78a0ffc8} | 827 22 1 | 2
/ |  | SO 301 |  |  |  | Přeložka kabelu VN | [5 empty] | 0 |  |  |  | 0 | STA |  | 0 | 0 | 0 | 0 | 0 | 0 | 0 | 0 | 0 | 0 | 0 | 0 |  |  | 1 |  | IMPORT | {86565370-a48f-4693-abac-f34812e3576b} | {f35b94be-9c07-48d9-96b3-55fe78a0ffc8} | 828 72 | 2
/ |  | SO 501 |  |  |  | Ochrany kabelů NN | [5 empty] | 0 |  |  |  | 0 | STA |  | 0 | 0 | 0 | 0 | 0 | 0 | 0 | 0 | 0 | 0 | 0 | 0 |  |  | 1 |  | IMPORT | {dd10bb15-232f-4e41-aa5b-b4ec4476fc8d} | {f35b94be-9c07-48d9-96b3-55fe78a0ffc8} | 828 73 | 2
/ |  | SO 502 |  |  |  | Ochrany kabelů VN | [5 empty] | 0 |  |  |  | 0 | STA |  | 0 | 0 | 0 | 0 | 0 | 0 | 0 | 0 | 0 | 0 | 0 | 0 |  |  | 1 |  | IMPORT | {e33be3cc-6a97-48b1-a88b-723aa9fc068f} | {f35b94be-9c07-48d9-96b3-55fe78a0ffc8} | 828 72 | 2
/ |  | SO 503 |  |  |  | Ochrany kabelů VO | [5 empty] | 0 |  |  |  | 0 | STA |  | 0 | 0 | 0 | 0 | 0 | 0 | 0 | 0 | 0 | 0 | 0 | 0 |  |  | 1 |  | IMPORT | {b3b828a3-c322-4d5a-825a-7da7d8fffe2f} | {f35b94be-9c07-48d9-96b3-55fe78a0ffc8} | 828 75 | 2
/ |  | SO 504 |  |  |  | Ochrany kabelů MTS | [5 empty] | 0 |  |  |  | 0 | STA |  | 0 | 0 | 0 | 0 | 0 | 0 | 0 | 0 | 0 | 0 | 0 | 0 |  |  | 1 |  | IMPORT | {6d4aaa88-6537-4715-b980-e794f61bcf44} | {f35b94be-9c07-48d9-96b3-55fe78a0ffc8} | 828 74 | 2
/ |  | SO 601 |  |  |  | Vegetační a terénní úpravy | [5 empty] | 0 |  |  |  | 0 | STA |  | 0 | 0 | 0 | 0 | 0 | 0 | 0 | 0 | 0 | 0 | 0 | 0 |  |  | 1 |  | IMPORT | {c23f6914-1c88-4a6c-8b15-639fb2e8267e} | {f35b94be-9c07-48d9-96b3-55fe78a0ffc8} | 823 27 1 | 2
/ |  | VON |  |  |  | Vedlejší a ostatní náklady | [5 empty] | 0 |  |  |  | 0 | VON |  | 0 | 0 | 0 | 0 | 0 | 0 | 0 | 0 | 0 | 0 | 0 | 0 |  |  | 1 |  | IMPORT | {f674060f-f176-4bc4-accb-314db63d6e55} | {f35b94be-9c07-48d9-96b3-55fe78a0ffc8} |  | 2

## SO 102 - Komunikace Druha...
| List obsahuje: |  | 1) Krycí list soupisu | 2) Rekapitulace |  |  | 3) Soupis prací | Zpět na list: | Rekapitulace stavby
{22682515-21fc-4fe5-b57d-9739c5add707}
2
| KRYCÍ LIST SOUPISU | [8 empty] | v --- níže se nacházejí doplnkové a pomocné údaje k sestavám --- v | [8 empty] | False
Stavba:
Rekonstrukce komunikace v ul. Druhanická
Objekt:
SO 102 - Komunikace Druhanická
| KSO: |  | 822 27 |  |  | CC-CZ: | 21121
| Místo: |  |  |  |  | Datum: | 6. 4. 2017
| CZ-CPV: |  | 45233000-9 |  |  | CZ-CPA: | 42.11.10
| Zadavatel: |  |  |  |  | IČ:
|  | Městská část Praha 21 |  |  |  | DIČ:
| Uchazeč: |  |  |  |  | IČ:
DIČ:
| Projektant: |  |  |  |  | IČ:
DIČ:
Poznámka:
| Cena bez DPH | [5 empty] | 0
|  |  | Základ daně |  |  | Sazba daně | Výše daně
| DPH | základní | 0 |  |  | 21% | 0
|  | snížená | 0 |  |  | 15% | 0
|  | zákl. přenesená | 0 |  |  | 21% | 0
|  | sníž. přenesená | 0 |  |  | 15% | 0
|  | nulová | 0 |  |  | 0% | 0
| Cena s DPH |  |  | v | CZK |  | 0
REKAPITULACE ČLENĚNÍ SOUPISU PRACÍ
Stavba:
Rekonstrukce komunikace v ul. Druhanická
Objekt:
SO 102 - Komunikace Druhanická
Místo: | [5 empty] | Datum: | 6. 4. 2017
Zadavatel: |  |  | Městská část Praha 21 |  |  | Projektant:
Uchazeč:
Kód dílu - Popis | [6 empty] | Cena celkem [CZK]
Náklady soupisu celkem | [6 empty] | 0 | [12 empty] | -1
| HSV - Práce a dodávky HSV | [5 empty] | 0
| 1 - Zemní práce | [5 empty] | 0
| 2 - Zakládání | [5 empty] | 0
| 3 - Svislé a kompletní konstrukce | [5 empty] | 0
| 4 - Vodorovné konstrukce | [5 empty] | 0
| 5 - Komunikace pozemní | [5 empty] | 0
| 8 - Trubní vedení | [5 empty] | 0
| 9 - Ostatní konstrukce a práce, bourání | [5 empty] | 0
| 997 - Přesun sutě | [5 empty] | 0
| 998 - Přesun hmot | [5 empty] | 0
| PSV - Práce a dodávky PSV | [5 empty] | 0
| 711 - Izolace proti vodě, vlhkosti a plynům | [5 empty] | 0
SOUPIS PRACÍ
Stavba:
Rekonstrukce komunikace v ul. Druhanická
Objekt:
SO 102 - Komunikace Druhanická
Místo: | [5 empty] | Datum: | 6. 4. 2017
Zadavatel: |  |  | Městská část Praha 21 |  |  | Projektant:
Uchazeč:
PČ | Typ | Kód | Popis | MJ | Množství | J.cena [CZK] | Cena celkem [CZK] | Cenová soustava |  | Poznámka | DPH | J. Nh [h] | Nh celkem [h] | J. hmotnost [t] | Hmotnost celkem [t] | J. suť [t] | Suť Celkem [t]
Náklady soupisu celkem | [6 empty] | 0 | [5 empty] | 0 |  | 595.769 |  | 1757.6 |  | D | -1 | [10 empty] | 0
| D | HSV | Práce a dodávky HSV |  |  |  | 0 | [5 empty] | 0 |  | 595.5642 |  | 1757.6 | 1 | D | 0 |  |  |  | ROZPOCET | [6 empty] | 0
| D | 1 | Zemní práce |  |  |  | 0 | [5 empty] | 0 |  | 29.94 |  | 1757.6 | 1 | D | 1 |  |  |  | ROZPOCET | [6 empty] | 0
1 | K | 111201101 | Odstranění křovin a stromů s odstraněním kořenů průměru kmene do 100 mm do sklonu terénu 1 : 5, při celkové ploše do 1 000 m2 | m2 | 170 |  | 0 | CS ÚRS 2017 01 |  |  | základní |  | 0 | 0 | 0 | 0 | 0 | 4 | K | 2 |  |  |  | ROZPOCET | 0 | 0 | 0 | 0 | 0 | 1 | 0 | 4 | -1092256278
| VV |  | výměra dle projektanta | [15 empty] | VV | 2 | 1 | True | 0 | ROZPOCET
| VV |  | 170 |  | 170 | [13 empty] | VV | 2 | 2 | True | 1 | ROZPOCET
2 | K | 113106123 | Rozebrání dlažeb a dílců komunikací pro pěší, vozovek a ploch s přemístěním hmot na skládku na vzdálenost do 3 m nebo s naložením na dopravní prostředek komunikací pro pěší s ložem z kameniva nebo živice a s výplní spár ze zámkové dlažby | m2 | 50 |  | 0 | CS ÚRS 2017 01 |  |  | základní |  | 0 | 0 | 0 | 0.26 | 13 | 4 | K | 2 |  |  |  | ROZPOCET | 0 | 0 | 0 | 0 | 0 | 1 | 0 | 4 | 339198833
| VV |  | výměra dle projektanta | [15 empty] | VV | 2 | 1 | True | 0 | ROZPOCET
| VV |  | zámková vjezdová dlažba 80 mm | [15 empty] | VV | 2 | 1 | True | 0 | ROZPOCET
| VV |  | 50 |  | 50 | [13 empty] | VV | 2 | 2 | True | 1 | ROZPOCET
3 | K | 113107111 | Odstranění podkladů nebo krytů s přemístěním hmot na skládku na vzdálenost do 3 m nebo s naložením na dopravní prostředek v ploše jednotlivě do 50 m2 z kameniva těženého, o tl. vrstvy do 100 mm | m2 | 50 |  | 0 | CS ÚRS 2017 01 |  |  | základní |  | 0 | 0 | 0 | 0.18 | 9 | 4 | K | 2 |  |  |  | ROZPOCET | 0 | 0 | 0 | 0 | 0 | 1 | 0 | 4 | -674468957
| VV |  | výměra dle projektanta | [15 empty] | VV | 2 | 1 | True | 0 | ROZPOCET
| VV |  | lože pod zámkovou dlažbou tl.30 mm | [15 empty] | VV | 2 | 1 | True | 0 | ROZPOCET
| VV |  | 50 |  | 50 | [13 empty] | VV | 2 | 2 | True | 1 | ROZPOCET
4 | K | 113107123 | Odstranění podkladů nebo krytů s přemístěním hmot na skládku na vzdálenost do 3 m nebo s naložením na dopravní prostředek v ploše jednotlivě do 50 m2 z kameniva hrubého drceného, o tl. vrstvy přes 200 do 300 mm | m2 | 50 |  | 0 | CS ÚRS 2017 01 |  |  | základní |  | 0 | 0 | 0 | 0.44 | 22 | 4 | K | 2 |  |  |  | ROZPOCET | 0 | 0 | 0 | 0 | 0 | 1 | 0 | 4 | -1943037758
| VV |  | výměra dle projektanta | [15 empty] | VV | 2 | 1 | True | 0 | ROZPOCET
| VV |  | podklad ze štěrkodrtě pod zámkovou dlažbou tl.280 mm | [15 empty] | VV | 2 | 1 | True | 0 | ROZPOCET
| VV |  | 50 |  | 50 | [13 empty] | VV | 2 | 2 | True | 1 | ROZPOCET
5 | K | 113107223 | Odstranění podkladů nebo krytů s přemístěním hmot na skládku na vzdálenost do 20 m nebo s naložením na dopravní prostředek v ploše jednotlivě přes 200 m2 z kameniva hrubého drceného, o tl. vrstvy přes 200 do 300 mm | m2 | 1800 |  | 0 | CS ÚRS 2017 01 |  |  | základní |  | 0 | 0 | 0 | 0.44 | 792 | 4 | K | 2 |  |  |  | ROZPOCET | 0 | 0 | 0 | 0 | 0 | 1 | 0 | 4 | 68999917
| VV |  | výměra dle projektanta | [15 empty] | VV | 2 | 1 | True | 0 | ROZPOCET
| VV |  | podklad ze štěrkodrtě pod asfaltem tl.250 mm | [15 empty] | VV | 2 | 1 | True | 0 | ROZPOCET
| VV |  | 1800 |  | 1800 | [13 empty] | VV | 2 | 2 | True | 1 | ROZPOCET
6 | K | 113154335 | Frézování živičného podkladu nebo krytu s naložením na dopravní prostředek plochy přes 1 000 do 10 000 m2 bez překážek v trase pruhu šířky přes 1 m do 2 m, tloušťky vrstvy 200 mm | m2 | 1800 |  | 0 | CS ÚRS 2017 01 |  |  | základní |  | 0 | 0.00024 | 0.432 | 0.512 | 921.6 | 4 | K | 2 |  |  |  | ROZPOCET | 0 | 0 | 0 | 0 | 0 | 1 | 0 | 4 | 289884528
| VV |  | výměra dle projektanta | [15 empty] | VV | 2 | 1 | True | 0 | ROZPOCET
| VV |  | asfalt tl.150 mm | [15 empty] | VV | 2 | 1 | True | 0 | ROZPOCET
| VV |  | 1800 |  | 1800 | [13 empty] | VV | 2 | 2 | True | 1 | ROZPOCET
7 | K | 122201102 | Odkopávky a prokopávky nezapažené s přehozením výkopku na vzdálenost do 3 m nebo s naložením na dopravní prostředek v hornině tř. 3 přes 100 do 1 000 m3 | m3 | 329.964 |  | 0 | CS ÚRS 2017 01 |  |  | základní |  | 0 | 0 | 0 | 0 | 0 | 4 | K | 2 |  |  |  | ROZPOCET | 0 | 0 | 0 | 0 | 0 | 1 | 0 | 4 | -1646979000
| VV |  | odkopávky - zpevněné plochy ( včetně hloubení pro trativod, obruby a sloupky oplocení kontejnerového stání ) | [15 empty] | VV | 2 | 1 | True | 0 | ROZPOCET
| VV |  | výměra dle projektanta | [15 empty] | VV | 2 | 1 | True | 0 | ROZPOCET
| VV |  | celkem vytěženo včetně povrchů a jejich podkladních vrstev | [15 empty] | VV | 2 | 1 | True | 0 | ROZPOCET
| VV |  | ( 28,86 m3 zeminy se použije do násypů pláně ) | [15 empty] | VV | 2 | 1 | True | 0 | ROZPOCET
| VV |  | 1441,75-28,86 |  | 1412.89 | [13 empty] | VV | 2 | 2 | True | 0 | ROZPOCET
| VV |  | odpočet původních povrchů a jejich podkladních vrstev | [15 empty] | VV | 2 | 1 | True | 0 | ROZPOCET
| VV |  | výměra dle projektanta | [15 empty] | VV | 2 | 1 | True | 0 | ROZPOCET
| VV |  | -1800*0,4-50*0,39-823*0,15 |  | -862.95 | [13 empty] | VV | 2 | 2 | True | 0 | ROZPOCET
| VV |  | Mezisoučet |  | 549.94 | [13 empty] | VV | 2 | 3 | True | 0 | ROZPOCET
| VV |  | 3.tř.těžitelnosti zeminy - 60% | [15 empty] | VV | 2 | 1 | True | 0 | ROZPOCET
| VV |  | 549,94*0,6 |  | 329.964 | [13 empty] | VV | 2 | 2 | True | 1 | ROZPOCET
8 | K | 122201109 | Odkopávky a prokopávky nezapažené s přehozením výkopku na vzdálenost do 3 m nebo s naložením na dopravní prostředek v hornině tř. 3 Příplatek k cenám za lepivost horniny tř. 3 | m3 | 98.989 |  | 0 | CS ÚRS 2017 01 |  |  | základní |  | 0 | 0 | 0 | 0 | 0 | 4 | K | 2 |  |  |  | ROZPOCET | 0 | 0 | 0 | 0 | 0 | 1 | 0 | 4 | -1503668430
| VV |  | 329,964*0,3 'Přepočtené koeficientem množství |  | 98.989 | [13 empty] | VV | 2 | 2 | False | 1 | ROZPOCET
9 | K | 122301102 | Odkopávky a prokopávky nezapažené s přehozením výkopku na vzdálenost do 3 m nebo s naložením na dopravní prostředek v hornině tř. 4 přes 100 do 1 000 m3 | m3 | 219.976 |  | 0 | CS ÚRS 2017 01 |  |  | základní |  | 0 | 0 | 0 | 0 | 0 | 4 | K | 2 |  |  |  | ROZPOCET | 0 | 0 | 0 | 0 | 0 | 1 | 0 | 4 | 281663208
| VV |  | odkopávky - zpevněné plochy ( včetně hloubení pro trativod, obruby a sloupky oplocení kontejnerového stání ) | [15 empty] | VV | 2 | 1 | True | 0 | ROZPOCET
| VV |  | výměra dle projektanta | [15 empty] | VV | 2 | 1 | True | 0 | ROZPOCET
| VV |  | celkem vytěženo včetně povrchů a jejich podkladních vrstev | [15 empty] | VV | 2 | 1 | True | 0 | ROZPOCET
| VV |  | ( 28,86 m3 zeminy se použije do násypů pláně ) | [15 empty] | VV | 2 | 1 | True | 0 | ROZPOCET
| VV |  | 1441,75-28,86 |  | 1412.89 | [13 empty] | VV | 2 | 2 | True | 0 | ROZPOCET
| VV |  | odpočet původních povrchů a jejich podkladních vrstev | [15 empty] | VV | 2 | 1 | True | 0 | ROZPOCET
| VV |  | výměra dle projektanta | [15 empty] | VV | 2 | 1 | True | 0 | ROZPOCET
| VV |  | -1800*0,4-50*0,39-823*0,15 |  | -862.95 | [13 empty] | VV | 2 | 2 | True | 0 | ROZPOCET
| VV |  | Mezisoučet |  | 549.94 | [13 empty] | VV | 2 | 3 | True | 0 | ROZPOCET
| VV |  | 4.tř.těžitelnosti zeminy - 40% | [15 empty] | VV | 2 | 1 | True | 0 | ROZPOCET
| VV |  | 549,94*0,4 |  | 219.976 | [13 empty] | VV | 2 | 2 | True | 1 | ROZPOCET
10 | K | 122301109 | Odkopávky a prokopávky nezapažené s přehozením výkopku na vzdálenost do 3 m nebo s naložením na dopravní prostředek v hornině tř. 4 Příplatek k cenám za lepivost horniny tř. 4 | m3 | 65.993 |  | 0 | CS ÚRS 2017 01 |  |  | základní |  | 0 | 0 | 0 | 0 | 0 | 4 | K | 2 |  |  |  | ROZPOCET | 0 | 0 | 0 | 0 | 0 | 1 | 0 | 4 | -917177698
| VV |  | 219,976*0,3 'Přepočtené koeficientem množství |  | 65.993 | [13 empty] | VV | 2 | 2 | False | 1 | ROZPOCET
11 | K | 162301501 | Vodorovné přemístění smýcených křovin do průměru kmene 100 mm na vzdálenost do 5 000 m | m2 | 340 |  | 0 | CS ÚRS 2017 01 |  |  | základní |  | 0 | 0 | 0 | 0 | 0 | 4 | K | 2 |  |  |  | ROZPOCET | 0 | 0 | 0 | 0 | 0 | 1 | 0 | 4 | 1486870105
| VV |  | přemístění na skládku do 10 km | [15 empty] | VV | 2 | 1 | True | 0 | ROZPOCET
| VV |  | 170*2 |  | 340 | [13 empty] | VV | 2 | 2 | True | 1 | ROZPOCET
12 | K | 162701105 | Vodorovné přemístění výkopku nebo sypaniny po suchu na obvyklém dopravním prostředku, bez naložení výkopku, avšak se složením bez rozhrnutí z horniny tř. 1 až 4 na vzdálenost přes 9 000 do 10 000 m | m3 | 549.94 |  | 0 | CS ÚRS 2017 01 |  |  | základní |  | 0 | 0 | 0 | 0 | 0 | 4 | K | 2 |  |  |  | ROZPOCET | 0 | 0 | 0 | 0 | 0 | 1 | 0 | 4 | 2035555069
| VV |  | odvoz přebytečného výkopku z odkopávek na skládku s poplatkem | [15 empty] | VV | 2 | 1 | True | 0 | ROZPOCET
| VV |  | odkopávky - zpevněné plochy | [15 empty] | VV | 2 | 1 | True | 0 | ROZPOCET
| VV |  | výměra dle projektanta | [15 empty] | VV | 2 | 1 | True | 0 | ROZPOCET
| VV |  | celkem vytěženo včetně povrchů a jejich podkladních vrstev | [15 empty] | VV | 2 | 1 | True | 0 | ROZPOCET
| VV |  | ( 28,86 m3 zeminy se použije do násypů pláně ) | [15 empty] | VV | 2 | 1 | True | 0 | ROZPOCET
| VV |  | 1441,75-28,86 |  | 1412.89 | [13 empty] | VV | 2 | 2 | True | 0 | ROZPOCET
| VV |  | odpočet původních povrchů a jejich podkladních vrstev | [15 empty] | VV | 2 | 1 | True | 0 | ROZPOCET
| VV |  | výměra dle projektanta | [15 empty] | VV | 2 | 1 | True | 0 | ROZPOCET
| VV |  | -1800*0,4-50*0,39-823*0,15 |  | -862.95 | [13 empty] | VV | 2 | 2 | True | 0 | ROZPOCET
| VV |  | Součet |  | 549.94 | [13 empty] | VV | 2 | 4 | True | 1 | ROZPOCET
13 | K | 171101105 | Uložení sypaniny do násypů s rozprostřením sypaniny ve vrstvách a s hrubým urovnáním zhutněných s uzavřením povrchu násypu z hornin soudržných s předepsanou mírou zhutnění v procentech výsledků zkoušek Proctor-Standard (dále jen PS) na 103 % PS | m3 | 28.86 |  | 0 | CS ÚRS 2017 01 |  |  | základní |  | 0 | 0 | 0 | 0 | 0 | 4 | K | 2 |  |  |  | ROZPOCET | 0 | 0 | 0 | 0 | 0 | 1 | 0 | 4 | 50913773
| VV |  | výkopek do pláně komunikace | [15 empty] | VV | 2 | 1 | True | 0 | ROZPOCET
| VV |  | výměra dle projektanta | [15 empty] | VV | 2 | 1 | True | 0 | ROZPOCET
| VV |  | 28,86 |  | 28.86 | [13 empty] | VV | 2 | 2 | True | 1 | ROZPOCET
14 | K | 171201201 | Uložení sypaniny na skládky | m3 | 549.94 |  | 0 | CS ÚRS 2017 01 |  |  | základní |  | 0 | 0 | 0 | 0 | 0 | 4 | K | 2 |  |  |  | ROZPOCET | 0 | 0 | 0 | 0 | 0 | 1 | 0 | 4 | -1476532368
15 | K | 171201211 | Uložení sypaniny poplatek za uložení sypaniny na skládce (skládkovné) | t | 879.904 |  | 0 | CS ÚRS 2017 01 |  |  | základní |  | 0 | 0 | 0 | 0 | 0 | 4 | K | 2 |  |  |  | ROZPOCET | 0 | 0 | 0 | 0 | 0 | 1 | 0 | 4 | 139693330
| VV |  | 549,94*1,6 'Přepočtené koeficientem množství |  | 879.904 | [13 empty] | VV | 2 | 2 | False | 1 | ROZPOCET
16 | K | 174101101 | Zásyp sypaninou z jakékoliv horniny s uložením výkopku ve vrstvách se zhutněním jam, šachet, rýh nebo kolem objektů v těchto vykopávkách | m3 | 15.95 |  | 0 | CS ÚRS 2017 01 |  |  | základní |  | 0 | 0 | 0 | 0 | 0 | 4 | K | 2 |  |  |  | ROZPOCET | 0 | 0 | 0 | 0 | 0 | 1 | 0 | 4 | 1610947311
| VV |  | zásyp kamenivem fr.8-16 mm za palisádami | [15 empty] | VV | 2 | 1 | True | 0 | ROZPOCET
| VV |  | výška zásypu = délka palisády - cca 1/3 délky palisády - osetí 150 mm | [15 empty] | VV | 2 | 1 | True | 0 | ROZPOCET
| VV |  | palisády výšky 400 mm - 85 m´ | [15 empty] | VV | 2 | 1 | True | 0 | ROZPOCET
| VV |  | 85*(0,1+0,3)/2*0,15 |  | 2.55 | [13 empty] | VV | 2 | 2 | True | 0 | ROZPOCET
| VV |  | palisády výšky 600 mm - 172 m´ | [15 empty] | VV | 2 | 1 | True | 0 | ROZPOCET
| VV |  | 172*(0,1+0,3)/2*0,25 |  | 8.6 | [13 empty] | VV | 2 | 2 | True | 0 | ROZPOCET
| VV |  | palisády výšky 800 mm - 60 m´ | [15 empty] | VV | 2 | 1 | True | 0 | ROZPOCET
| VV |  | 60*(0,1+0,3)/2*0,40 |  | 4.8 | [13 empty] | VV | 2 | 2 | True | 0 | ROZPOCET
| VV |  | Součet |  | 15.95 | [13 empty] | VV | 2 | 4 | True | 1 | ROZPOCET
17 | M | 583336510 | kamenivo těžené hrubé frakce 8-16 | t | 29.508 |  | 0 | CS ÚRS 2017 01 |  |  | základní |  | 0 | 1 | 29.508 | 0 | 0 | 8 | M | 2 |  |  |  | ROZPOCET | 0 | 0 | 0 | 0 | 0 | 1 | 0 | 4 | 1031730114
| VV |  | 15,95*1,85 'Přepočtené koeficientem množství |  | 29.508 | [13 empty] | VV | 2 | 2 | False | 1 | ROZPOCET
18 | K | 181951102 | Úprava pláně vyrovnáním výškových rozdílů v hornině tř. 1 až 4 se zhutněním | m2 | 3222.4 |  | 0 | CS ÚRS 2017 01 |  |  | základní |  | 0 | 0 | 0 | 0 | 0 | 4 | K | 2 |  |  |  | ROZPOCET | 0 | 0 | 0 | 0 | 0 | 1 | 0 | 4 | 791297352
| VV |  | asfaltová vozovka | [15 empty] | VV | 2 | 1 | True | 0 | ROZPOCET
| VV |  | 1800 |  | 1800 | [13 empty] | VV | 2 | 2 | True | 0 | ROZPOCET
| VV |  | chodníky 6 cm | [15 empty] | VV | 2 | 1 | True | 0 | ROZPOCET
| VV |  | 10+699 |  | 709 | [13 empty] | VV | 2 | 2 | True | 0 | ROZPOCET
| VV |  | chodníky + kontejnerová stání 8 cm | [15 empty] | VV | 2 | 1 | True | 0 | ROZPOCET
| VV |  | 3+195+30 |  | 228 | [13 empty] | VV | 2 | 2 | True | 0 | ROZPOCET
| VV |  | obrubníky | [15 empty] | VV | 2 | 1 | True | 0 | ROZPOCET
| VV |  | (255+145+6)*0,5 |  | 203 | [13 empty] | VV | 2 | 2 | True | 0 | ROZPOCET
| VV |  | 413*0,3 |  | 123.9 | [13 empty] | VV | 2 | 2 | True | 0 | ROZPOCET
| VV |  | palisády | [15 empty] | VV | 2 | 1 | True | 0 | ROZPOCET
| VV |  | (85+172+60)*0,5 |  | 158.5 | [13 empty] | VV | 2 | 2 | True | 0 | ROZPOCET
| VV |  | Součet |  | 3222.4 | [13 empty] | VV | 2 | 4 | True | 1 | ROZPOCET
| D | 2 | Zakládání |  |  |  | 0 | [5 empty] | 0 |  | 77.3732 |  | 0 | 1 | D | 1 |  |  |  | ROZPOCET | [6 empty] | 0
19 | K | 212752213 | Trativody z drenážních trubek se zřízením štěrkopískového lože pod trubky a s jejich obsypem v průměrném celkovém množství do 0,15 m3/m v otevřeném výkopu z trubek plastových flexibilních D přes 100 do 160 mm | m | 327 |  | 0 | CS ÚRS 2017 01 |  |  | základní |  | 0 | 0.23058 | 75.3997 | 0 | 0 | 4 | K | 2 |  |  |  | ROZPOCET | 0 | 0 | 0 | 0 | 0 | 1 | 0 | 4 | -1733595175
| VV |  | odvodnění pláně vozovky | [15 empty] | VV | 2 | 1 | True | 0 | ROZPOCET
| VV |  | PE 160 mm | [15 empty] | VV | 2 | 1 | True | 0 | ROZPOCET
| VV |  | 327 |  | 327 | [13 empty] | VV | 2 | 2 | True | 1 | ROZPOCET
20 | K | 212755212 | Trativody bez lože z drenážních trubek plastových flexibilních D 65 mm | m | 317 |  | 0 | CS ÚRS 2017 01 |  |  | základní |  | 0 | 0.00022 | 0.06974 | 0 | 0 | 4 | K | 2 |  |  |  | ROZPOCET | 0 | 0 | 0 | 0 | 0 | 1 | 0 | 4 | -1190861313
| VV |  | drenážní potrubí se osadí do zásypu za palisádami | [15 empty] | VV | 2 | 1 | True | 0 | ROZPOCET
| VV |  | 85+172+60 |  | 317 | [13 empty] | VV | 2 | 2 | True | 1 | ROZPOCET
21 | K | 275313711 | Základy z betonu prostého patky a bloky z betonu kamenem neprokládaného tř. C 20/25 | m3 | 0.776 |  | 0 | CS ÚRS 2017 01 |  |  | základní |  | 0 | 2.4533 | 1.9038 | 0 | 0 | 4 | K | 2 |  |  |  | ROZPOCET | 0 | 0 | 0 | 0 | 0 | 1 | 0 | 4 | -1301755401
| VV |  | kontejnerové stání - patky oplocení do výkopu bez bednění | [15 empty] | VV | 2 | 1 | True | 0 | ROZPOCET
| VV |  | 0,25*0,25*1*12 |  | 0.75 | [13 empty] | VV | 2 | 2 | True | 1 | ROZPOCET
| VV |  | 0,75*1,035 'Přepočtené koeficientem množství |  | 0.776 | [13 empty] | VV | 2 | 2 | False | 1 | ROZPOCET
| D | 3 | Svislé a kompletní konstrukce |  |  |  | 0 | [5 empty] | 0 |  | 120.9965 |  | 0 | 1 | D | 1 |  |  |  | ROZPOCET | [6 empty] | 0
22 | K | 338171121 | Osazování sloupků a vzpěr plotových ocelových trubkových nebo profilovaných výšky do 2,60 m se zalitím cementovou maltou do vynechaných otvorů | kus | 12 |  | 0 | CS ÚRS 2017 01 |  |  | základní |  | 0 | 0.00702 | 0.08424 | 0 | 0 | 4 | K | 2 |  |  |  | ROZPOCET | 0 | 0 | 0 | 0 | 0 | 1 | 0 | 4 | -1364938886
| VV |  | kontejnerové stání | [15 empty] | VV | 2 | 1 | True | 0 | ROZPOCET
| VV |  | 12 |  | 12 | [13 empty] | VV | 2 | 2 | True | 1 | ROZPOCET
23 | M | 553422630 | sloupek plotový pozinkovaný a komaxitový 2500/48x1,5 mm | kus | 12 |  | 0 | CS ÚRS 2017 01 |  |  | základní |  | 0 | 0.0043 | 0.0516 | 0 | 0 | 8 | M | 2 |  |  |  | ROZPOCET | 0 | 0 | 0 | 0 | 0 | 1 | 0 | 4 | -1908996589
24 | K | 339921131 | Osazování palisád betonových v řadě se zabetonováním výšky palisády do 500 mm | m | 85 |  | 0 | CS ÚRS 2017 01 |  |  | základní |  | 0 | 0.12064 | 10.2544 | 0 | 0 | 4 | K | 2 |  |  |  | ROZPOCET | 0 | 0 | 0 | 0 | 0 | 1 | 0 | 4 | 575120707
| VV |  | výměra dle projektanta | [15 empty] | VV | 2 | 1 | True | 0 | ROZPOCET
| VV |  | průměr 100 mm výška 400 mm | [15 empty] | VV | 2 | 1 | True | 0 | ROZPOCET
| VV |  | 85 |  | 85 | [13 empty] | VV | 2 | 2 | True | 1 | ROZPOCET
25 | M | 5922840R1 | palisáda tyčová betonová přírodní 11,5x40 cm | kus | 858.5 |  | 0 |  |  |  | základní |  | 0 | 0.011 | 9.4435 | 0 | 0 | 8 | M | 2 |  |  |  | ROZPOCET | 0 | 0 | 0 | 0 | 0 | 1 | 0 | 4 | 361921763
| VV |  | 85/0,1 |  | 850 | [13 empty] | VV | 2 | 2 | True | 1 | ROZPOCET
| VV |  | 850*1,01 'Přepočtené koeficientem množství |  | 858.5 | [13 empty] | VV | 2 | 2 | False | 1 | ROZPOCET
26 | K | 339921132 | Osazování palisád betonových v řadě se zabetonováním výšky palisády přes 500 do 1000 mm | m | 232 |  | 0 | CS ÚRS 2017 01 |  |  | základní |  | 0 | 0.24127 | 55.9746 | 0 | 0 | 4 | K | 2 |  |  |  | ROZPOCET | 0 | 0 | 0 | 0 | 0 | 1 | 0 | 4 | 1280721178
| VV |  | výměra dle projektanta | [15 empty] | VV | 2 | 1 | True | 0 | ROZPOCET
| VV |  | 10x60 cm | [15 empty] | VV | 2 | 1 | True | 0 | ROZPOCET
| VV |  | 172 |  | 172 | [13 empty] | VV | 2 | 2 | True | 0 | ROZPOCET
| VV |  | 10x100 cm | [15 empty] | VV | 2 | 1 | True | 0 | ROZPOCET
| VV |  | 60 |  | 60 | [13 empty] | VV | 2 | 2 | True | 0 | ROZPOCET
| VV |  | Součet |  | 232 | [13 empty] | VV | 2 | 4 | True | 1 | ROZPOCET
27 | M | 5922840R2 | palisáda tyčová betonová přírodní 11,5x60 cm | kus | 1737.2 |  | 0 |  |  |  | základní |  | 0 | 0.012 | 20.8464 | 0 | 0 | 8 | M | 2 |  |  |  | ROZPOCET | 0 | 0 | 0 | 0 | 0 | 1 | 0 | 4 | -233394024
| VV |  | 172/0,1 |  | 1720 | [13 empty] | VV | 2 | 2 | True | 1 | ROZPOCET
| VV |  | 1720*1,01 'Přepočtené koeficientem množství |  | 1737.2 | [13 empty] | VV | 2 | 2 | False | 1 | ROZPOCET
28 | M | 5922840R3 | palisáda betonová přírodní 13,5X11X80 cm | kus | 454.5 |  | 0 |  |  |  | základní |  | 0 | 0.05 | 22.725 | 0 | 0 | 8 | M | 2 |  |  |  | ROZPOCET | 0 | 0 | 0 | 0 | 0 | 1 | 0 | 4 | 418650753
| VV |  | 7,5 ks/ m´ | [15 empty] | VV | 2 | 1 | True | 0 | ROZPOCET
| VV |  | 60*7,5 |  | 450 | [13 empty] | VV | 2 | 2 | True | 1 | ROZPOCET
| VV |  | 450*1,01 'Přepočtené koeficientem množství |  | 454.5 | [13 empty] | VV | 2 | 2 | False | 1 | ROZPOCET
29 | K | 348501212 | Montáž dřevěného oplocení na sloupky v osové vzdálenosti do 4 m výšky přes 1 do 2 m z latí | m | 18.3 |  | 0 | CS ÚRS 2017 01 |  |  | základní |  | 0 | 0 | 0 | 0 | 0 | 4 | K | 2 |  |  |  | ROZPOCET | 0 | 0 | 0 | 0 | 0 | 1 | 0 | 4 | -1401262162
| VV |  | viz.příloha č. D.2.102.6 | [15 empty] | VV | 2 | 1 | True | 0 | ROZPOCET
| VV |  | kontejnerové stání | [15 empty] | VV | 2 | 1 | True | 0 | ROZPOCET
| VV |  | 2*1,5+15,3 |  | 18.3 | [13 empty] | VV | 2 | 2 | True | 1 | ROZPOCET
30 | M | 61231100R | plot dřevený impregnovaný plaňkový tl.25 mm včetně ocelového profilu 80x50 mm ( délka 2 x 18,30 m = 36,60 m´) | m2 | 32.94 |  | 0 |  |  |  | základní |  | 0 | 0.04908 | 1.6167 | 0 | 0 | 8 | M | 2 |  |  |  | ROZPOCET | 0 | 0 | 0 | 0 | 0 | 1 | 0 | 4 | 1527716676
| VV |  | viz.příloha č. D.2.102.6 | [15 empty] | VV | 2 | 1 | True | 0 | ROZPOCET
| VV |  | kontejnerové stání | [15 empty] | VV | 2 | 1 | True | 0 | ROZPOCET
| VV |  | plaňky přichyceny ke 2 x ocelovému profilu 80x50 mm | [15 empty] | VV | 2 | 1 | True | 0 | ROZPOCET
| VV |  | (2*1,5+15,3)*1,8 |  | 32.94 | [13 empty] | VV | 2 | 2 | True | 1 | ROZPOCET
| D | 4 | Vodorovné konstrukce |  |  |  | 0 | [5 empty] | 0 |  | 0 |  | 0 | 1 | D | 1 |  |  |  | ROZPOCET | [6 empty] | 0
31 | K | 451573111 | Lože pod potrubí, stoky a drobné objekty v otevřeném výkopu z písku a štěrkopísku do 63 mm | m3 | 0.509 |  | 0 | CS ÚRS 2017 01 |  |  | základní |  | 0 | 0 | 0 | 0 | 0 | 4 | K | 2 |  |  |  | ROZPOCET | 0 | 0 | 0 | 0 | 0 | 1 | 0 | 4 | 361996202
| VV |  | podsyp drenážních šachtic ze štěrkopísku tl.150 mm | [15 empty] | VV | 2 | 1 | True | 0 | ROZPOCET
| VV |  | KŠ1, KŠ2, KŠ3 | [15 empty] | VV | 2 | 1 | True | 0 | ROZPOCET
| VV |  | 3,14*0,6*0,6*0,15*3 |  | 0.509 | [13 empty] | VV | 2 | 2 | True | 1 | ROZPOCET
| D | 5 | Komunikace pozemní |  |  |  | 0 | [5 empty] | 0 |  | 214.5332 |  | 0 | 1 | D | 1 |  |  |  | ROZPOCET | [6 empty] | 0
32 | K | 564831111 | Podklad ze štěrkodrti ŠD s rozprostřením a zhutněním, po zhutnění tl. 100 mm | m2 | 30 |  | 0 | CS ÚRS 2017 01 |  |  | základní |  | 0 | 0 | 0 | 0 | 0 | 4 | K | 2 |  |  |  | ROZPOCET | 0 | 0 | 0 | 0 | 0 | 1 | 0 | 4 | -2107609904
| VV |  | kontejnerové stání | [15 empty] | VV | 2 | 1 | True | 0 | ROZPOCET
| VV |  | ŠDa | [15 empty] | VV | 2 | 1 | True | 0 | ROZPOCET
| VV |  | 30 |  | 30 | [13 empty] | VV | 2 | 2 | True | 1 | ROZPOCET
33 | K | 564851111 | Podklad ze štěrkodrti ŠD s rozprostřením a zhutněním, po zhutnění tl. 150 mm | m2 | 1800 |  | 0 | CS ÚRS 2017 01 |  |  | základní |  | 0 | 0 | 0 | 0 | 0 | 4 | K | 2 |  |  |  | ROZPOCET | 0 | 0 | 0 | 0 | 0 | 1 | 0 | 4 | 987650735
| VV |  | asfaltová vozovka | [15 empty] | VV | 2 | 1 | True | 0 | ROZPOCET
| VV |  | ŠDa | [15 empty] | VV | 2 | 1 | True | 0 | ROZPOCET
| VV |  | 1800 |  | 1800 | [13 empty] | VV | 2 | 2 | True | 1 | ROZPOCET
34 | K | 564861111 | Podklad ze štěrkodrti ŠD s rozprostřením a zhutněním, po zhutnění tl. 200 mm | m2 | 2737 |  | 0 | CS ÚRS 2017 01 |  |  | základní |  | 0 | 0 | 0 | 0 | 0 | 4 | K | 2 |  |  |  | ROZPOCET | 0 | 0 | 0 | 0 | 0 | 1 | 0 | 4 | 1035006783
| VV |  | asfaltová vozovka | [15 empty] | VV | 2 | 1 | True | 0 | ROZPOCET
| VV |  | ŠDb | [15 empty] | VV | 2 | 1 | True | 0 | ROZPOCET
| VV |  | 1800 |  | 1800 | [13 empty] | VV | 2 | 2 | True | 0 | ROZPOCET
| VV |  | dlažba 60 mm | [15 empty] | VV | 2 | 1 | True | 0 | ROZPOCET
| VV |  | ŠDb | [15 empty] | VV | 2 | 1 | True | 0 | ROZPOCET
| VV |  | 10+699 |  | 709 | [13 empty] | VV | 2 | 2 | True | 0 | ROZPOCET
| VV |  | dlažba 80 mm | [15 empty] | VV | 2 | 1 | True | 0 | ROZPOCET
| VV |  | ŠDb | [15 empty] | VV | 2 | 1 | True | 0 | ROZPOCET
| VV |  | 198 |  | 198 | [13 empty] | VV | 2 | 2 | True | 0 | ROZPOCET
| VV |  | kontejnerové stání - dlažba 80 mm | [15 empty] | VV | 2 | 1 | True | 0 | ROZPOCET
| VV |  | ŠDb | [15 empty] | VV | 2 | 1 | True | 0 | ROZPOCET
| VV |  | 30 |  | 30 | [13 empty] | VV | 2 | 2 | True | 0 | ROZPOCET
| VV |  | Součet |  | 2737 | [13 empty] | VV | 2 | 4 | True | 1 | ROZPOCET
35 | K | 565155111 | Asfaltový beton vrstva podkladní ACP 16 (obalované kamenivo střednězrnné - OKS) s rozprostřením a zhutněním v pruhu šířky do 3 m, po zhutnění tl. 70 mm | m2 | 1800 |  | 0 | CS ÚRS 2017 01 |  |  | základní |  | 0 | 0 | 0 | 0 | 0 | 4 | K | 2 |  |  |  | ROZPOCET | 0 | 0 | 0 | 0 | 0 | 1 | 0 | 4 | 1008811714
36 | K | 573111112 | Postřik infiltrační PI z asfaltu silničního s posypem kamenivem, v množství 1,00 kg/m2 | m2 | 1800 |  | 0 | CS ÚRS 2017 01 |  |  | základní |  | 0 | 0 | 0 | 0 | 0 | 4 | K | 2 |  |  |  | ROZPOCET | 0 | 0 | 0 | 0 | 0 | 1 | 0 | 4 | -1102232661
| VV |  | PI 0,7kg/ m2 mezi ŠDa a ACP 16 | [15 empty] | VV | 2 | 1 | True | 0 | ROZPOCET
| VV |  | 1800 |  | 1800 | [13 empty] | VV | 2 | 2 | True | 1 | ROZPOCET
37 | K | 573211107 | Postřik spojovací PS bez posypu kamenivem z asfaltu silničního, v množství 0,30 kg/m2 | m2 | 1800 |  | 0 | CS ÚRS 2017 01 |  |  | základní |  | 0 | 0 | 0 | 0 | 0 | 4 | K | 2 |  |  |  | ROZPOCET | 0 | 0 | 0 | 0 | 0 | 1 | 0 | 4 | 1255912884
| VV |  | PS 0,3 kg/m2 mezi ACP 16 a ACO 11 | [15 empty] | VV | 2 | 1 | True | 0 | ROZPOCET
| VV |  | 1800 |  | 1800 | [13 empty] | VV | 2 | 2 | True | 1 | ROZPOCET
38 | K | 577134111 | Asfaltový beton vrstva obrusná ACO 11 (ABS) s rozprostřením a se zhutněním z nemodifikovaného asfaltu v pruhu šířky do 3 m tř. I, po zhutnění tl. 40 mm | m2 | 1800 |  | 0 | CS ÚRS 2017 01 |  |  | základní |  | 0 | 0 | 0 | 0 | 0 | 4 | K | 2 |  |  |  | ROZPOCET | 0 | 0 | 0 | 0 | 0 | 1 | 0 | 4 | -1545373406
39 | K | 596211113 | Kladení dlažby z betonových zámkových dlaždic komunikací pro pěší s ložem z kameniva těženého nebo drceného tl. do 40 mm, s vyplněním spár s dvojitým hutněním, vibrováním a se smetením přebytečného materiálu na krajnici tl. 60 mm skupiny A, pro plochy přes 300 m2 | m2 | 709 |  | 0 | CS ÚRS 2017 01 |  |  | základní |  | 0 | 0.08425 | 59.7333 | 0 | 0 | 4 | K | 2 |  |  |  | ROZPOCET | 0 | 0 | 0 | 0 | 0 | 1 | 0 | 4 | -653273004
| VV |  | výměra dle projektanta | [15 empty] | VV | 2 | 1 | True | 0 | ROZPOCET
| VV |  | dlažba tl.60 mm | [15 empty] | VV | 2 | 1 | True | 0 | ROZPOCET
| VV |  | reliéfní červená | [15 empty] | VV | 2 | 1 | True | 0 | ROZPOCET
| VV |  | 10 |  | 10 | [13 empty] | VV | 2 | 2 | True | 0 | ROZPOCET
| VV |  | přírodní | [15 empty] | VV | 2 | 1 | True | 0 | ROZPOCET
| VV |  | 699 |  | 699 | [13 empty] | VV | 2 | 2 | True | 0 | ROZPOCET
| VV |  | Součet |  | 709 | [13 empty] | VV | 2 | 4 | True | 1 | ROZPOCET
40 | M | 592452120 | dlažba zámková základní 6 cm přírodní | m2 | 705.99 |  | 0 | CS ÚRS 2017 01 |  |  | základní |  | 0 | 0.13 | 91.7787 | 0 | 0 | 8 | M | 2 |  |  |  | ROZPOCET | 0 | 0 | 0 | 0 | 0 | 1 | 0 | 4 | 816270293
| VV |  | 699*1,01 'Přepočtené koeficientem množství |  | 705.99 | [13 empty] | VV | 2 | 2 | False | 1 | ROZPOCET
41 | M | 592451190 | dlažba betonová slepecká 6 cm barevná | m2 | 10.3 |  | 0 | CS ÚRS 2017 01 |  |  | základní |  | 0 | 0.146 | 1.5038 | 0 | 0 | 8 | M | 2 |  |  |  | ROZPOCET | 0 | 0 | 0 | 0 | 0 | 1 | 0 | 4 | 1588672039
| VV |  | 10*1,03 'Přepočtené koeficientem množství |  | 10.3 | [13 empty] | VV | 2 | 2 | False | 1 | ROZPOCET
42 | K | 596212212 | Kladení dlažby z betonových zámkových dlaždic pozemních komunikací s ložem z kameniva těženého nebo drceného tl. do 50 mm, s vyplněním spár, s dvojitým hutněním vibrováním a se smetením přebytečného materiálu na krajnici tl. 80 mm skupiny A, pro plochy přes 100 do 300 m2 | m2 | 198 |  | 0 | CS ÚRS 2017 01 |  |  | základní |  | 0 | 0.10362 | 20.5168 | 0 | 0 | 4 | K | 2 |  |  |  | ROZPOCET | 0 | 0 | 0 | 0 | 0 | 1 | 0 | 4 | 870886384
| VV |  | výměra dle projektanta | [15 empty] | VV | 2 | 1 | True | 0 | ROZPOCET
| VV |  | dlažba tl.80 mm | [15 empty] | VV | 2 | 1 | True | 0 | ROZPOCET
| VV |  | reliéfní červená | [15 empty] | VV | 2 | 1 | True | 0 | ROZPOCET
| VV |  | 3 |  | 3 | [13 empty] | VV | 2 | 2 | True | 0 | ROZPOCET
| VV |  | přírodní | [15 empty] | VV | 2 | 1 | True | 0 | ROZPOCET
| VV |  | 195 |  | 195 | [13 empty] | VV | 2 | 2 | True | 0 | ROZPOCET
| VV |  | Součet |  | 198 | [13 empty] | VV | 2 | 4 | True | 1 | ROZPOCET
43 | M | 592452130 | dlažba zámková 8 cm přírodní | m2 | 229.5 |  | 0 | CS ÚRS 2017 01 |  |  | základní |  | 0 | 0.176 | 40.392 | 0 | 0 | 8 | M | 2 |  |  |  | ROZPOCET | 0 | 0 | 0 | 0 | 0 | 1 | 0 | 4 | -2134467128
| VV |  | 195+30 |  | 225 | [13 empty] | VV | 2 | 2 | True | 1 | ROZPOCET
| VV |  | 225*1,02 'Přepočtené koeficientem množství |  | 229.5 | [13 empty] | VV | 2 | 2 | False | 1 | ROZPOCET
44 | M | 59245100R | dlažba betonová slepecká 8 cm barevná | m2 | 3.09 |  | 0 |  |  |  | základní |  | 0 | 0.197 | 0.60873 | 0 | 0 | 8 | M | 2 |  |  |  | ROZPOCET | 0 | 0 | 0 | 0 | 0 | 1 | 0 | 4 | -701521296
| VV |  | 3*1,03 'Přepočtené koeficientem množství |  | 3.09 | [13 empty] | VV | 2 | 2 | False | 1 | ROZPOCET
| D | 8 | Trubní vedení |  |  |  | 0 | [5 empty] | 0 |  | 3.8846 |  | 0 | 1 | D | 1 |  |  |  | ROZPOCET | [6 empty] | 0
45 | K | 877310440 | Montáž šachtových vložek na potrubí z PE DN 150 ( drenážní potrubí ) | kus | 6 |  | 0 | CS ÚRS 2017 01 |  |  | základní |  | 0 | 8e-05 | 0.00048 | 0 | 0 | 4 | K | 2 |  |  |  | ROZPOCET | 0 | 0 | 0 | 0 | 0 | 1 | 0 | 4 | -1712340666
| VV |  | prostupy do drenážních šachtic KŠ1, KŠ2, KŠ3 | [15 empty] | VV | 2 | 1 | True | 0 | ROZPOCET
| VV |  | 3*2 |  | 6 | [13 empty] | VV | 2 | 2 | True | 1 | ROZPOCET
46 | M | 286174800 | vložka šachtová DN 160 | kus | 6 |  | 0 | CS ÚRS 2017 01 |  |  | základní |  | 0 | 0.0009 | 0.0054 | 0 | 0 | 8 | M | 2 |  |  |  | ROZPOCET | 0 | 0 | 0 | 0 | 0 | 1 | 0 | 4 | -1149745565
47 | K | 895111121 | Drenážní šachtice normální z betonových dílců typ Šn 60 hl. do 1 m | kus | 3 |  | 0 | CS ÚRS 2017 01 |  |  | základní |  | 0 | 1.2929 | 3.8787 | 0 | 0 | 4 | K | 2 |  |  |  | ROZPOCET | 0 | 0 | 0 | 0 | 0 | 1 | 0 | 4 | -1150942146
| VV |  | viz.příloha č. D.2.102.6 | [15 empty] | VV | 2 | 1 | True | 0 | ROZPOCET
| VV |  | KŠ1, KŠ2, KŠ3 | [15 empty] | VV | 2 | 1 | True | 0 | ROZPOCET
| VV |  | 3 |  | 3 | [13 empty] | VV | 2 | 2 | True | 1 | ROZPOCET
| D | 9 | Ostatní konstrukce a práce, bourání |  |  |  | 0 | [5 empty] | 0 |  | 148.8367 |  | 0 | 1 | D | 1 |  |  |  | ROZPOCET | [6 empty] | 0
48 | K | 916131213 | Osazení silničního obrubníku betonového se zřízením lože, s vyplněním a zatřením spár cementovou maltou stojatého s boční opěrou z betonu prostého tř. C 12/15, do lože z betonu prostého téže značky | m | 406 |  | 0 | CS ÚRS 2017 01 |  |  | základní |  | 0 | 0.1554 | 63.0924 | 0 | 0 | 4 | K | 2 |  |  |  | ROZPOCET | 0 | 0 | 0 | 0 | 0 | 1 | 0 | 4 | -1655859461
| VV |  | výměra dle projektanta | [15 empty] | VV | 2 | 1 | True | 0 | ROZPOCET
| VV |  | obrubník betonový silniční 100x10x30 cm | [15 empty] | VV | 2 | 1 | True | 0 | ROZPOCET
| VV |  | 255 |  | 255 | [13 empty] | VV | 2 | 2 | True | 0 | ROZPOCET
| VV |  | obrubník betonový silniční nájezdový 100x15x15 cm | [15 empty] | VV | 2 | 1 | True | 0 | ROZPOCET
| VV |  | 145 |  | 145 | [13 empty] | VV | 2 | 2 | True | 0 | ROZPOCET
| VV |  | obrubník betonový silniční přechodový levý ( 4 x ), pravý ( 2 x ) 100x15x15/25 cm | [15 empty] | VV | 2 | 1 | True | 0 | ROZPOCET
| VV |  | 6 |  | 6 | [13 empty] | VV | 2 | 2 | True | 0 | ROZPOCET
| VV |  | Součet |  | 406 | [13 empty] | VV | 2 | 4 | True | 1 | ROZPOCET
49 | M | 592174920 | obrubník betonový silniční vibrolisovaný 100x10x30 cm | kus | 257.55 |  | 0 | CS ÚRS 2017 01 |  |  | základní |  | 0 | 0.102 | 26.2701 | 0 | 0 | 8 | M | 2 |  |  |  | ROZPOCET | 0 | 0 | 0 | 0 | 0 | 1 | 0 | 4 | -554974832
| VV |  | 255*1,01 'Přepočtené koeficientem množství |  | 257.55 | [13 empty] | VV | 2 | 2 | False | 1 | ROZPOCET
50 | M | 592175100 | obrubník betonový silniční nájezdový 100x15x15 cm | kus | 146.45 |  | 0 | CS ÚRS 2017 01 |  |  | základní |  | 0 | 0.063 | 9.2264 | 0 | 0 | 8 | M | 2 |  |  |  | ROZPOCET | 0 | 0 | 0 | 0 | 0 | 1 | 0 | 4 | -1548396646
| VV |  | 145*1,01 'Přepočtené koeficientem množství |  | 146.45 | [13 empty] | VV | 2 | 2 | False | 1 | ROZPOCET
51 | M | 592175110 | obrubník betonový silniční přechodový levý,pravý 100x15x15/25 cm | kus | 6.06 |  | 0 | CS ÚRS 2017 01 |  |  | základní |  | 0 | 0.072 | 0.43632 | 0 | 0 | 8 | M | 2 |  |  |  | ROZPOCET | 0 | 0 | 0 | 0 | 0 | 1 | 0 | 4 | 1800894497
| VV |  | 6*1,01 'Přepočtené koeficientem množství |  | 6.06 | [13 empty] | VV | 2 | 2 | False | 1 | ROZPOCET
52 | K | 916331112 | Osazení zahradního obrubníku betonového s ložem tl. od 50 do 100 mm z betonu prostého tř. C 12/15 s boční opěrou z betonu prostého tř. C 12/15 | m | 413 |  | 0 | CS ÚRS 2017 01 |  |  | základní |  | 0 | 0.10095 | 41.6923 | 0 | 0 | 4 | K | 2 |  |  |  | ROZPOCET | 0 | 0 | 0 | 0 | 0 | 1 | 0 | 4 | -1436348756
| VV |  | výměra dle projektanta | [15 empty] | VV | 2 | 1 | True | 0 | ROZPOCET
| VV |  | 413 |  | 413 | [13 empty] | VV | 2 | 2 | True | 1 | ROZPOCET
53 | M | 592173010 | obrubník betonový zahradní přírodní šedá 50x5x15 cm | kus | 830.13 |  | 0 | CS ÚRS 2017 01 |  |  | základní |  | 0 | 0.009 | 7.4712 | 0 | 0 | 8 | M | 2 |  |  |  | ROZPOCET | 0 | 0 | 0 | 0 | 0 | 1 | 0 | 4 | -1748740807
| VV |  | 413*2,01 'Přepočtené koeficientem množství |  | 830.13 | [13 empty] | VV | 2 | 2 | False | 1 | ROZPOCET
54 | K | 919726202 | Geotextilie tkaná pro vyztužení, separaci nebo filtraci z polypropylenu, podélná pevnost v tahu přes 15 do 50 kN/m | m2 | 1800 |  | 0 | CS ÚRS 2017 01 |  |  | základní |  | 0 | 0.00036 | 0.648 | 0 | 0 | 4 | K | 2 |  |  |  | ROZPOCET | 0 | 0 | 0 | 0 | 0 | 1 | 0 | 4 | -96366964
| VV |  | na pláni asfaltové vozovky | [15 empty] | VV | 2 | 1 | True | 0 | ROZPOCET
| VV |  | 1800 |  | 1800 | [13 empty] | VV | 2 | 2 | True | 1 | ROZPOCET
| D | 997 | Přesun sutě |  |  |  | 0 | [5 empty] | 0 |  | 0 |  | 0 | 1 | D | 1 |  |  |  | ROZPOCET | [6 empty] | 0
55 | K | 997221551 | Vodorovná doprava suti bez naložení, ale se složením a s hrubým urovnáním ze sypkých materiálů, na vzdálenost do 1 km | t | 1744.6 |  | 0 | CS ÚRS 2017 01 |  |  | základní |  | 0 | 0 | 0 | 0 | 0 | 4 | K | 2 |  |  |  | ROZPOCET | 0 | 0 | 0 | 0 | 0 | 1 | 0 | 4 | 1445467444
| VV |  | podklady ze zpevněných ploch | [15 empty] | VV | 2 | 1 | True | 0 | ROZPOCET
| VV |  | kamenivo | [15 empty] | VV | 2 | 1 | True | 0 | ROZPOCET
| VV |  | 9+22+792 |  | 823 | [13 empty] | VV | 2 | 2 | True | 0 | ROZPOCET
| VV |  | asfalt | [15 empty] | VV | 2 | 1 | True | 0 | ROZPOCET
| VV |  | 921,6 |  | 921.6 | [13 empty] | VV | 2 | 2 | True | 0 | ROZPOCET
| VV |  | Součet |  | 1744.6 | [13 empty] | VV | 2 | 4 | True | 1 | ROZPOCET
56 | K | 997221559 | Vodorovná doprava suti bez naložení, ale se složením a s hrubým urovnáním Příplatek k ceně za každý další i započatý 1 km přes 1 km | t | 15701.4 |  | 0 | CS ÚRS 2017 01 |  |  | základní |  | 0 | 0 | 0 | 0 | 0 | 4 | K | 2 |  |  |  | ROZPOCET | 0 | 0 | 0 | 0 | 0 | 1 | 0 | 4 | 2121909989
| VV |  | podklady ze zpevněných ploch | [15 empty] | VV | 2 | 1 | True | 0 | ROZPOCET
| VV |  | kamenivo | [15 empty] | VV | 2 | 1 | True | 0 | ROZPOCET
| VV |  | 9+22+792 |  | 823 | [13 empty] | VV | 2 | 2 | True | 0 | ROZPOCET
| VV |  | asfalt | [15 empty] | VV | 2 | 1 | True | 0 | ROZPOCET
| VV |  | 921,6 |  | 921.6 | [13 empty] | VV | 2 | 2 | True | 0 | ROZPOCET
| VV |  | Součet |  | 1744.6 | [13 empty] | VV | 2 | 4 | True | 1 | ROZPOCET
| VV |  | 1744,6*9 'Přepočtené koeficientem množství |  | 15701.4 | [13 empty] | VV | 2 | 2 | False | 1 | ROZPOCET
57 | K | 997221571 | Vodorovná doprava vybouraných hmot bez naložení, ale se složením a s hrubým urovnáním na vzdálenost do 1 km | t | 13 |  | 0 | CS ÚRS 2017 01 |  |  | základní |  | 0 | 0 | 0 | 0 | 0 | 4 | K | 2 |  |  |  | ROZPOCET | 0 | 0 | 0 | 0 | 0 | 1 | 0 | 4 | -176375758
| VV |  | zámková dlažba | [15 empty] | VV | 2 | 1 | True | 0 | ROZPOCET
| VV |  | 13 |  | 13 | [13 empty] | VV | 2 | 2 | True | 1 | ROZPOCET
58 | K | 997221579 | Vodorovná doprava vybouraných hmot bez naložení, ale se složením a s hrubým urovnáním na vzdálenost Příplatek k ceně za každý další i započatý 1 km přes 1 km | t | 117 |  | 0 | CS ÚRS 2017 01 |  |  | základní |  | 0 | 0 | 0 | 0 | 0 | 4 | K | 2 |  |  |  | ROZPOCET | 0 | 0 | 0 | 0 | 0 | 1 | 0 | 4 | -1664688479
| VV |  | 13*9 'Přepočtené koeficientem množství |  | 117 | [13 empty] | VV | 2 | 2 | False | 1 | ROZPOCET
59 | K | 997221815 | Poplatek za uložení stavebního odpadu na skládce (skládkovné) betonového | t | 13 |  | 0 | CS ÚRS 2017 01 |  |  | základní |  | 0 | 0 | 0 | 0 | 0 | 4 | K | 2 |  |  |  | ROZPOCET | 0 | 0 | 0 | 0 | 0 | 1 | 0 | 4 | 958388003
| VV |  | zámková dlažba | [15 empty] | VV | 2 | 1 | True | 0 | ROZPOCET
| VV |  | 13 |  | 13 | [13 empty] | VV | 2 | 2 | True | 1 | ROZPOCET
60 | K | 997221845 | Poplatek za uložení stavebního odpadu na skládce (skládkovné) z asfaltových povrchů | t | 921.6 |  | 0 | CS ÚRS 2017 01 |  |  | základní |  | 0 | 0 | 0 | 0 | 0 | 4 | K | 2 |  |  |  | ROZPOCET | 0 | 0 | 0 | 0 | 0 | 1 | 0 | 4 | 1488834221
61 | K | 997221855 | Poplatek za uložení stavebního odpadu na skládce (skládkovné) z kameniva | t | 823 |  | 0 | CS ÚRS 2017 01 |  |  | základní |  | 0 | 0 | 0 | 0 | 0 | 4 | K | 2 |  |  |  | ROZPOCET | 0 | 0 | 0 | 0 | 0 | 1 | 0 | 4 | -1361535030
| VV |  | 9+22+792 |  | 823 | [13 empty] | VV | 2 | 2 | True | 1 | ROZPOCET
| D | 998 | Přesun hmot |  |  |  | 0 | [5 empty] | 0 |  | 0 |  | 0 | 1 | D | 1 |  |  |  | ROZPOCET | [6 empty] | 0
62 | K | 998225111 | Přesun hmot pro komunikace s krytem z kameniva, monolitickým betonovým nebo živičným dopravní vzdálenost do 200 m jakékoliv délky objektu | t | 595.564 |  | 0 | CS ÚRS 2017 01 |  |  | základní |  | 0 | 0 | 0 | 0 | 0 | 4 | K | 2 |  |  |  | ROZPOCET | 0 | 0 | 0 | 0 | 0 | 1 | 0 | 4 | 1469170251
| D | PSV | Práce a dodávky PSV |  |  |  | 0 | [5 empty] | 0 |  | 0.20479 |  | 0 | 2 | D | 0 |  |  |  | ROZPOCET | [6 empty] | 0
| D | 711 | Izolace proti vodě, vlhkosti a plynům |  |  |  | 0 | [5 empty] | 0 |  | 0.20479 |  | 0 | 2 | D | 1 |  |  |  | ROZPOCET | [6 empty] | 0
63 | K | 711472053 | Provedení izolace proti povrchové a podpovrchové tlakové vodě termoplasty na ploše svislé S folií z nízkolehčeného PE položenou volně | m2 | 159 |  | 0 | CS ÚRS 2017 01 |  |  | základní |  | 0 | 0 | 0 | 0 | 0 | 16 | K | 2 |  |  |  | ROZPOCET | 0 | 0 | 0 | 0 | 0 | 1 | 0 | 16 | 1129207191
| VV |  | svislá izolace za palisádami | [15 empty] | VV | 2 | 1 | True | 0 | ROZPOCET
| VV |  | palisády výšky 400 mm s odpočtem betonového lože ( cca 1/3 výšky ) + přípočet 100 mm ( dno zásypu ) - 85 m´ | [15 empty] | VV | 2 | 1 | True | 0 | ROZPOCET
| VV |  | 85*0,4 |  | 34 | [13 empty] | VV | 2 | 2 | True | 0 | ROZPOCET
| VV |  | palisády výšky 600 mm s odpočtem betonového lože ( cca 1/3 výšky ) + přípočet 100 mm ( dno zásypu ) - 172 m´ | [15 empty] | VV | 2 | 1 | True | 0 | ROZPOCET
| VV |  | 172*0,5 |  | 86 | [13 empty] | VV | 2 | 2 | True | 0 | ROZPOCET
| VV |  | palisády výšky 800 mm s odpočtem betonového lože ( cca 1/3 výšky ) + přípočet 100 mm ( dno zásypu ) - 60 m´ | [15 empty] | VV | 2 | 1 | True | 0 | ROZPOCET
| VV |  | 60*0,65 |  | 39 | [13 empty] | VV | 2 | 2 | True | 0 | ROZPOCET
| VV |  | Součet |  | 159 | [13 empty] | VV | 2 | 4 | True | 1 | ROZPOCET
64 | M | 283231020 | fólie PE hydroizolační tl. 1,5 mm | m2 | 182.85 |  | 0 | CS ÚRS 2017 01 |  |  | základní |  | 0 | 0.00112 | 0.20479 | 0 | 0 | 32 | M | 2 |  |  |  | ROZPOCET | 0 | 0 | 0 | 0 | 0 | 1 | 0 | 16 | -469860303
| VV |  | 159*1,15 'Přepočtené koeficientem množství |  | 182.85 | [13 empty] | VV | 2 | 2 | False | 1 | ROZPOCET

## SO 102-A - Snížení terénu...
| List obsahuje: |  | 1) Krycí list soupisu | 2) Rekapitulace |  |  | 3) Soupis prací | Zpět na list: | Rekapitulace stavby
{f4ba5da3-b07d-4a52-a59b-edf7286eba1e}
2
| KRYCÍ LIST SOUPISU | [8 empty] | v --- níže se nacházejí doplnkové a pomocné údaje k sestavám --- v | [8 empty] | False
Stavba:
Rekonstrukce komunikace v ul. Druhanická
Objekt:
SO 102-A - Snížení terénu v místě vjezdu na hřiště
| KSO: |  | 823 21 1 |  |  | CC-CZ: | 21122
| Místo: |  |  |  |  | Datum: | 6. 4. 2017
| CZ-CPV: |  | 45000000-7 |  |  | CZ-CPA: | 42.11.1
| Zadavatel: |  |  |  |  | IČ:
|  | Městská část Praha 21 |  |  |  | DIČ:
| Uchazeč: |  |  |  |  | IČ:
DIČ:
| Projektant: |  |  |  |  | IČ:
DIČ:
Poznámka:
| Cena bez DPH | [5 empty] | 0
|  |  | Základ daně |  |  | Sazba daně | Výše daně
| DPH | základní | 0 |  |  | 21% | 0
|  | snížená | 0 |  |  | 15% | 0
|  | zákl. přenesená | 0 |  |  | 21% | 0
|  | sníž. přenesená | 0 |  |  | 15% | 0
|  | nulová | 0 |  |  | 0% | 0
| Cena s DPH |  |  | v | CZK |  | 0
REKAPITULACE ČLENĚNÍ SOUPISU PRACÍ
Stavba:
Rekonstrukce komunikace v ul. Druhanická
Objekt:
SO 102-A - Snížení terénu v místě vjezdu na hřiště
Místo: | [5 empty] | Datum: | 6. 4. 2017
Zadavatel: |  |  | Městská část Praha 21 |  |  | Projektant:
Uchazeč:
Kód dílu - Popis | [6 empty] | Cena celkem [CZK]
Náklady soupisu celkem | [6 empty] | 0 | [12 empty] | -1
| HSV - Práce a dodávky HSV | [5 empty] | 0
| 1 - Zemní práce | [5 empty] | 0
| 3 - Svislé a kompletní konstrukce | [5 empty] | 0
| 5 - Komunikace pozemní | [5 empty] | 0
| 9 - Ostatní konstrukce a práce, bourání | [5 empty] | 0
| 997 - Přesun sutě | [5 empty] | 0
| 998 - Přesun hmot | [5 empty] | 0
SOUPIS PRACÍ
Stavba:
Rekonstrukce komunikace v ul. Druhanická
Objekt:
SO 102-A - Snížení terénu v místě vjezdu na hřiště
Místo: | [5 empty] | Datum: | 6. 4. 2017
Zadavatel: |  |  | Městská část Praha 21 |  |  | Projektant:
Uchazeč:
PČ | Typ | Kód | Popis | MJ | Množství | J.cena [CZK] | Cena celkem [CZK] | Cenová soustava |  | Poznámka | DPH | J. Nh [h] | Nh celkem [h] | J. hmotnost [t] | Hmotnost celkem [t] | J. suť [t] | Suť Celkem [t]
Náklady soupisu celkem | [6 empty] | 0 | [5 empty] | 0 |  | 3.5688 |  | 2.1574 |  | D | -1 | [10 empty] | 0
| D | HSV | Práce a dodávky HSV |  |  |  | 0 | [5 empty] | 0 |  | 3.5688 |  | 2.1574 | 1 | D | 0 |  |  |  | ROZPOCET | [6 empty] | 0
| D | 1 | Zemní práce |  |  |  | 0 | [5 empty] | 0 |  | 6.8e-05 |  | 0 | 1 | D | 1 |  |  |  | ROZPOCET | [6 empty] | 0
1 | K | 111151121 | Pokosení trávníku při souvislé ploše do 1000 m2 parkového v rovině nebo svahu do 1:5 | m2 | 27.02 |  | 0 | CS ÚRS 2017 01 |  |  | základní |  | 0 | 0 | 0 | 0 | 0 | 4 | K | 2 |  |  |  | ROZPOCET | 0 | 0 | 0 | 0 | 0 | 1 | 0 | 4 | -338433675
2 | K | 121101101 | Sejmutí ornice nebo lesní půdy s vodorovným přemístěním na hromady v místě upotřebení nebo na dočasné či trvalé skládky se složením, na vzdálenost do 50 m | m3 | 4.578 |  | 0 | CS ÚRS 2017 01 |  |  | základní |  | 0 | 0 | 0 | 0 | 0 | 4 | K | 2 |  |  |  | ROZPOCET | 0 | 0 | 0 | 0 | 0 | 1 | 0 | 4 | -984277226
| VV |  | tl.150 mm | [15 empty] | VV | 2 | 1 | True | 0 | ROZPOCET
| VV |  | (2,45+1,05)*8+2*(0,55+0,5)*0,5*2,4 = 30,52 m2 | [15 empty] | VV | 2 | 1 | True | 0 | ROZPOCET
| VV |  | 30,52*0,15 |  | 4.578 | [13 empty] | VV | 2 | 2 | True | 0 | ROZPOCET
| VV |  | na zpětné zatravnění : | [15 empty] | VV | 2 | 1 | True | 0 | ROZPOCET
| VV |  | (2,45+1,05)*8+2*(0,55+0,5)*2,4*0,5-(2,45+1,05)*1-0,25*(2,45+1,05)*2 = 25,27 m2 | [15 empty] | VV | 2 | 1 | True | 0 | ROZPOCET
| VV |  | 25,27*0,15 = 3,791 m3 | [15 empty] | VV | 2 | 1 | True | 0 | ROZPOCET
| VV |  | na skládku s poplatkem se odveze: | [15 empty] | VV | 2 | 1 | True | 0 | ROZPOCET
| VV |  | 4,578-3,791 = 0,787 m3 | [15 empty] | VV | 2 | 1 | True | 0 | ROZPOCET
| VV |  | Součet |  | 4.578 | [13 empty] | VV | 2 | 4 | True | 1 | ROZPOCET
3 | K | 122201101 | Odkopávky a prokopávky nezapažené s přehozením výkopku na vzdálenost do 3 m nebo s naložením na dopravní prostředek v hornině tř. 3 do 100 m3 | m3 | 3.63 |  | 0 | CS ÚRS 2017 01 |  |  | základní |  | 0 | 0 | 0 | 0 | 0 | 4 | K | 2 |  |  |  | ROZPOCET | 0 | 0 | 0 | 0 | 0 | 1 | 0 | 4 | -980391730
| VV |  | 0,5*0,3*2,4*8+2*0,5*0,5*0,3*0,45*2,4+1,2*3,5*0,14 |  | 3.63 | [13 empty] | VV | 2 | 2 | True | 1 | ROZPOCET
4 | K | 162201102 | Vodorovné přemístění výkopku nebo sypaniny po suchu na obvyklém dopravním prostředku, bez naložení výkopku, avšak se složením bez rozhrnutí z horniny tř. 1 až 4 na vzdálenost přes 20 do 50 m | m3 | 3.791 |  | 0 | CS ÚRS 2017 01 |  |  | základní |  | 0 | 0 | 0 | 0 | 0 | 4 | K | 2 |  |  |  | ROZPOCET | 0 | 0 | 0 | 0 | 0 | 1 | 0 | 4 | -1441379726
| VV |  | ornice z mezideponie pro zpětné zatravnění | [15 empty] | VV | 2 | 1 | True | 0 | ROZPOCET
| VV |  | (2,45+1,05)*8+2*(0,55+0,5)*2,4*0,5-(2,45+1,05)*1-0,25*(2,45+1,05)*2 = 25,27 m2 | [15 empty] | VV | 2 | 1 | True | 0 | ROZPOCET
| VV |  | 25,27*0,15 |  | 3.791 | [13 empty] | VV | 2 | 2 | True | 1 | ROZPOCET
5 | K | 162701105 | Vodorovné přemístění výkopku nebo sypaniny po suchu na obvyklém dopravním prostředku, bez naložení výkopku, avšak se složením bez rozhrnutí z horniny tř. 1 až 4 na vzdálenost přes 9 000 do 10 000 m | m3 | 4.417 |  | 0 | CS ÚRS 2017 01 |  |  | základní |  | 0 | 0 | 0 | 0 | 0 | 4 | K | 2 |  |  |  | ROZPOCET | 0 | 0 | 0 | 0 | 0 | 1 | 0 | 4 | 1746243228
| VV |  | ornice na skládku s poplatkem | [15 empty] | VV | 2 | 1 | True | 0 | ROZPOCET
| VV |  | 4,578-3,791 |  | 0.787 | [13 empty] | VV | 2 | 2 | True | 0 | ROZPOCET
| VV |  | odkopávky na skládku s poplatkem | [15 empty] | VV | 2 | 1 | True | 0 | ROZPOCET
| VV |  | 3,63 |  | 3.63 | [13 empty] | VV | 2 | 2 | True | 0 | ROZPOCET
| VV |  | Součet |  | 4.417 | [13 empty] | VV | 2 | 4 | True | 1 | ROZPOCET
6 | K | 167101101 | Nakládání, skládání a překládání neulehlého výkopku nebo sypaniny nakládání, množství do 100 m3, z hornin tř. 1 až 4 | m3 | 4.578 |  | 0 | CS ÚRS 2017 01 |  |  | základní |  | 0 | 0 | 0 | 0 | 0 | 4 | K | 2 |  |  |  | ROZPOCET | 0 | 0 | 0 | 0 | 0 | 1 | 0 | 4 | 1177422589
| VV |  | ornice z mezideponie pro zpětné zatravnění | [15 empty] | VV | 2 | 1 | True | 0 | ROZPOCET
| VV |  | (2,45+1,05)*8+2*(0,55+0,5)*2,4*0,5-(2,45+1,05)*1-0,25*(2,45+1,05)*2 = 25,27 m2 | [15 empty] | VV | 2 | 1 | True | 0 | ROZPOCET
| VV |  | 25,27*0,15 |  | 3.791 | [13 empty] | VV | 2 | 2 | True | 0 | ROZPOCET
| VV |  | ornice na skládku s poplatkem | [15 empty] | VV | 2 | 1 | True | 0 | ROZPOCET
| VV |  | 4,578-3,791 |  | 0.787 | [13 empty] | VV | 2 | 2 | True | 0 | ROZPOCET
| VV |  | Součet |  | 4.578 | [13 empty] | VV | 2 | 4 | True | 1 | ROZPOCET
7 | K | 171201201 | Uložení sypaniny na skládky | m3 | 4.417 |  | 0 | CS ÚRS 2017 01 |  |  | základní |  | 0 | 0 | 0 | 0 | 0 | 4 | K | 2 |  |  |  | ROZPOCET | 0 | 0 | 0 | 0 | 0 | 1 | 0 | 4 | 188903033
8 | K | 171201211 | Uložení sypaniny poplatek za uložení sypaniny na skládce (skládkovné) | t | 7.067 |  | 0 | CS ÚRS 2017 01 |  |  | základní |  | 0 | 0 | 0 | 0 | 0 | 4 | K | 2 |  |  |  | ROZPOCET | 0 | 0 | 0 | 0 | 0 | 1 | 0 | 4 | 1823617969
| VV |  | 4,417*1,6 'Přepočtené koeficientem množství |  | 7.067 | [13 empty] | VV | 2 | 2 | False | 1 | ROZPOCET
9 | K | 180405111 | Založení trávníků ve vegetačních prefabrikátech výsevem semene v rovině nebo na svahu do 1:5 | m2 | 1.75 |  | 0 | CS ÚRS 2017 01 |  |  | základní |  | 0 | 0 | 0 | 0 | 0 | 4 | K | 2 |  |  |  | ROZPOCET | 0 | 0 | 0 | 0 | 0 | 1 | 0 | 4 | -1600478541
10 | K | 181301102 | Rozprostření a urovnání ornice v rovině nebo ve svahu sklonu do 1:5 při souvislé ploše do 500 m2, tl. vrstvy přes 100 do 150 mm | m2 | 25.27 |  | 0 | CS ÚRS 2017 01 |  |  | základní |  | 0 | 0 | 0 | 0 | 0 | 4 | K | 2 |  |  |  | ROZPOCET | 0 | 0 | 0 | 0 | 0 | 1 | 0 | 4 | -1311832992
| VV |  | (2,45+1,05)*8+2*(0,55+0,5)*2,4*0,5-(2,45+1,05)*1-0,25*(2,45+1,05)*2 |  | 25.27 | [13 empty] | VV | 2 | 2 | True | 1 | ROZPOCET
11 | K | 181411131 | Založení trávníku na půdě předem připravené plochy do 1000 m2 výsevem včetně utažení parkového v rovině nebo na svahu do 1:5 | m2 | 25.27 |  | 0 | CS ÚRS 2017 01 |  |  | základní |  | 0 | 0 | 0 | 0 | 0 | 4 | K | 2 |  |  |  | ROZPOCET | 0 | 0 | 0 | 0 | 0 | 1 | 0 | 4 | 224117064
| VV |  | (2,45+1,05)*8+2*(0,55+0,5)*2,4*0,5-(2,45+1,05)*1-0,25*(2,45+1,05)*2 |  | 25.27 | [13 empty] | VV | 2 | 2 | True | 1 | ROZPOCET
12 | M | 005724100 | osivo směs travní parková | kg | 0.068 |  | 0 | CS ÚRS 2017 01 |  |  | základní |  | 0 | 0.001 | 6.8e-05 | 0 | 0 | 8 | M | 2 |  |  |  | ROZPOCET | 0 | 0 | 0 | 0 | 0 | 1 | 0 | 4 | -441575697
| VV |  | 25,27 |  | 25.27 | [13 empty] | VV | 2 | 2 | True | 0 | ROZPOCET
| VV |  | 1,75 |  | 1.75 | [13 empty] | VV | 2 | 2 | True | 0 | ROZPOCET
| VV |  | Součet |  | 27.02 | [13 empty] | VV | 2 | 4 | True | 1 | ROZPOCET
| VV |  | 27,02*0,0025 'Přepočtené koeficientem množství |  | 0.068 | [13 empty] | VV | 2 | 2 | False | 1 | ROZPOCET
13 | K | 181951101 | Úprava pláně vyrovnáním výškových rozdílů v hornině tř. 1 až 4 bez zhutnění | m2 | 25.27 |  | 0 | CS ÚRS 2017 01 |  |  | základní |  | 0 | 0 | 0 | 0 | 0 | 4 | K | 2 |  |  |  | ROZPOCET | 0 | 0 | 0 | 0 | 0 | 1 | 0 | 4 | 2113155009
| VV |  | zatravnění : | [15 empty] | VV | 2 | 1 | True | 0 | ROZPOCET
| VV |  | (2,45+1,05)*8+2*(0,55+0,5)*2,4*0,5-(2,45+1,05)*1-0,25*(2,45+1,05)*2 |  | 25.27 | [13 empty] | VV | 2 | 2 | True | 1 | ROZPOCET
14 | K | 181951102 | Úprava pláně vyrovnáním výškových rozdílů v hornině tř. 1 až 4 se zhutněním | m2 | 7.95 |  | 0 | CS ÚRS 2017 01 |  |  | základní |  | 0 | 0 | 0 | 0 | 0 | 4 | K | 2 |  |  |  | ROZPOCET | 0 | 0 | 0 | 0 | 0 | 1 | 0 | 4 | -1783497709
| VV |  | chodník - dlažba zámková | [15 empty] | VV | 2 | 1 | True | 0 | ROZPOCET
| VV |  | 3,5 |  | 3.5 | [13 empty] | VV | 2 | 2 | True | 0 | ROZPOCET
| VV |  | obrubník parkový | [15 empty] | VV | 2 | 1 | True | 0 | ROZPOCET
| VV |  | 9*0,3 |  | 2.7 | [13 empty] | VV | 2 | 2 | True | 0 | ROZPOCET
| VV |  | vegetační tvárnice | [15 empty] | VV | 2 | 1 | True | 0 | ROZPOCET
| VV |  | 1,75 |  | 1.75 | [13 empty] | VV | 2 | 2 | True | 0 | ROZPOCET
| VV |  | Součet |  | 7.95 | [13 empty] | VV | 2 | 4 | True | 1 | ROZPOCET
15 | K | 185804312 | Zalití rostlin vodou plochy záhonů jednotlivě přes 20 m2 | m3 | 0.189 |  | 0 | CS ÚRS 2017 01 |  |  | základní |  | 0 | 0 | 0 | 0 | 0 | 4 | K | 2 |  |  |  | ROZPOCET | 0 | 0 | 0 | 0 | 0 | 1 | 0 | 4 | 1338663323
| VV |  | 1,75+25,27 |  | 27.02 | [13 empty] | VV | 2 | 2 | True | 1 | ROZPOCET
| VV |  | 27,02*0,007 'Přepočtené koeficientem množství |  | 0.189 | [13 empty] | VV | 2 | 2 | False | 1 | ROZPOCET
| D | 3 | Svislé a kompletní konstrukce |  |  |  | 0 | [5 empty] | 0 |  | 1.3991 |  | 0 | 1 | D | 1 |  |  |  | ROZPOCET | [6 empty] | 0
16 | K | 338171123 | Osazování sloupků a vzpěr plotových ocelových trubkových nebo profilovaných výšky do 2,60 m se zabetonováním (tř. C 25/30) do 0,08 m3 do připravených jamek | kus | 8 |  | 0 | CS ÚRS 2017 01 |  |  | základní |  | 0 | 0.17489 | 1.3991 | 0 | 0 | 4 | K | 2 |  |  |  | ROZPOCET | 0 | 0 | 0 | 0 | 0 | 1 | 0 | 4 | -909791399
| VV |  | 4+4 |  | 8 | [13 empty] | VV | 2 | 2 | True | 1 | ROZPOCET
17 | K | 348101210 | Montáž vrat a vrátek k oplocení na sloupky ocelové, plochy jednotlivě do 2 m2 | kus | 1 |  | 0 | CS ÚRS 2017 01 |  |  | základní |  | 0 | 0 | 0 | 0 | 0 | 4 | K | 2 |  |  |  | ROZPOCET | 0 | 0 | 0 | 0 | 0 | 1 | 0 | 4 | -1622837678
18 | K | 348101220 | Montáž vrat a vrátek k oplocení na sloupky ocelové, plochy jednotlivě přes 2 do 4 m2 | kus | 2 |  | 0 | CS ÚRS 2017 01 |  |  | základní |  | 0 | 0 | 0 | 0 | 0 | 4 | K | 2 |  |  |  | ROZPOCET | 0 | 0 | 0 | 0 | 0 | 1 | 0 | 4 | -2129130909
19 | K | 348401130 | Osazení oplocení ze strojového pletiva s napínacími dráty do 15 st. sklonu svahu, výšky přes 1,6 do 2,0 m | m | 8 |  | 0 | CS ÚRS 2017 01 |  |  | základní |  | 0 | 0 | 0 | 0 | 0 | 4 | K | 2 |  |  |  | ROZPOCET | 0 | 0 | 0 | 0 | 0 | 1 | 0 | 4 | -1161713192
| D | 5 | Komunikace pozemní |  |  |  | 0 | [5 empty] | 0 |  | 1.0982 |  | 0 | 1 | D | 1 |  |  |  | ROZPOCET | [6 empty] | 0
20 | K | 564861111 | Podklad ze štěrkodrti ŠD s rozprostřením a zhutněním, po zhutnění tl. 200 mm | m2 | 5.25 |  | 0 | CS ÚRS 2017 01 |  |  | základní |  | 0 | 0 | 0 | 0 | 0 | 4 | K | 2 |  |  |  | ROZPOCET | 0 | 0 | 0 | 0 | 0 | 1 | 0 | 4 | 1833067296
| VV |  | vegetační tvárnice | [15 empty] | VV | 2 | 1 | True | 0 | ROZPOCET
| VV |  | ŠDb | [15 empty] | VV | 2 | 1 | True | 0 | ROZPOCET
| VV |  | 1,75 |  | 1.75 | [13 empty] | VV | 2 | 2 | True | 0 | ROZPOCET
| VV |  | chodník ze zámkové dlažby | [15 empty] | VV | 2 | 1 | True | 0 | ROZPOCET
| VV |  | ŠDb | [15 empty] | VV | 2 | 1 | True | 0 | ROZPOCET
| VV |  | 3,5 |  | 3.5 | [13 empty] | VV | 2 | 2 | True | 0 | ROZPOCET
| VV |  | Součet |  | 5.25 | [13 empty] | VV | 2 | 4 | True | 1 | ROZPOCET
21 | K | 596211110 | Kladení dlažby z betonových zámkových dlaždic komunikací pro pěší s ložem z kameniva těženého nebo drceného tl. do 40 mm, s vyplněním spár s dvojitým hutněním, vibrováním a se smetením přebytečného materiálu na krajnici tl. 60 mm skupiny A, pro plochy do 50 m2 | m2 | 3.5 |  | 0 | CS ÚRS 2017 01 |  |  | základní |  | 0 | 0.08425 | 0.29487 | 0 | 0 | 4 | K | 2 |  |  |  | ROZPOCET | 0 | 0 | 0 | 0 | 0 | 1 | 0 | 4 | 406388506
| VV |  | (2,45+1,05)*1 |  | 3.5 | [13 empty] | VV | 2 | 2 | True | 1 | ROZPOCET
22 | M | 592452120 | dlažba zámková základní 6 cm přírodní | m2 | 3.605 |  | 0 | CS ÚRS 2017 01 |  |  | základní |  | 0 | 0.13 | 0.46865 | 0 | 0 | 8 | M | 2 |  |  |  | ROZPOCET | 0 | 0 | 0 | 0 | 0 | 1 | 0 | 4 | -1457341375
| VV |  | 3,5*1,03 'Přepočtené koeficientem množství |  | 3.605 | [13 empty] | VV | 2 | 2 | False | 1 | ROZPOCET
23 | K | 596411111 | Kladení dlažby z betonových vegetačních dlaždic komunikací pro pěší s ložem z kameniva těženého nebo drceného tl. do 40 mm, s vyplněním spár a vegetačních otvorů, s hutněním vibrováním tl. 80 mm, pro plochy do 50 m2 | m2 | 1.75 |  | 0 | CS ÚRS 2017 01 |  |  | základní |  | 0 | 0.08003 | 0.14005 | 0 | 0 | 4 | K | 2 |  |  |  | ROZPOCET | 0 | 0 | 0 | 0 | 0 | 1 | 0 | 4 | 1688932039
| VV |  | 0,25*(2,45+1,05)*2 |  | 1.75 | [13 empty] | VV | 2 | 2 | True | 1 | ROZPOCET
24 | M | 592281050 | tvárnice betonová zatravňovací 8 cm | kus | 7.21 |  | 0 | CS ÚRS 2017 01 |  |  | základní |  | 0 | 0.027 | 0.19467 | 0 | 0 | 8 | M | 2 |  |  |  | ROZPOCET | 0 | 0 | 0 | 0 | 0 | 1 | 0 | 4 | 1802190809
| VV |  | 1,75/0,5/0,5 |  | 7 | [13 empty] | VV | 2 | 2 | True | 1 | ROZPOCET
| VV |  | 7*1,03 'Přepočtené koeficientem množství |  | 7.21 | [13 empty] | VV | 2 | 2 | False | 1 | ROZPOCET
| D | 9 | Ostatní konstrukce a práce, bourání |  |  |  | 0 | [5 empty] | 0 |  | 1.0714 |  | 2.1574 | 1 | D | 1 |  |  |  | ROZPOCET | [6 empty] | 0
25 | K | 916331112 | Osazení zahradního obrubníku betonového s ložem tl. od 50 do 100 mm z betonu prostého tř. C 12/15 s boční opěrou z betonu prostého tř. C 12/15 | m | 9 |  | 0 | CS ÚRS 2017 01 |  |  | základní |  | 0 | 0.10095 | 0.90855 | 0 | 0 | 4 | K | 2 |  |  |  | ROZPOCET | 0 | 0 | 0 | 0 | 0 | 1 | 0 | 4 | -2006915799
| VV |  | 2*(1+3,5) |  | 9 | [13 empty] | VV | 2 | 2 | True | 1 | ROZPOCET
26 | M | 592173010 | obrubník betonový zahradní přírodní šedá 50x5x15 cm | kus | 18.09 |  | 0 | CS ÚRS 2017 01 |  |  | základní |  | 0 | 0.009 | 0.16281 | 0 | 0 | 8 | M | 2 |  |  |  | ROZPOCET | 0 | 0 | 0 | 0 | 0 | 1 | 0 | 4 | 246847974
| VV |  | 9*2,01 'Přepočtené koeficientem množství |  | 18.09 | [13 empty] | VV | 2 | 2 | False | 1 | ROZPOCET
27 | K | 961044111 | Bourání základů z betonu prostého | m3 | 0.5 |  | 0 | CS ÚRS 2017 01 |  |  | základní |  | 0 | 0 | 0 | 2 | 1 | 4 | K | 2 |  |  |  | ROZPOCET | 0 | 0 | 0 | 0 | 0 | 1 | 0 | 4 | -1025827523
| VV |  | základy původních sloupků a vzpěr | [15 empty] | VV | 2 | 1 | True | 0 | ROZPOCET
| VV |  | 0,25*0,25*1*8 |  | 0.5 | [13 empty] | VV | 2 | 2 | True | 1 | ROZPOCET
28 | K | 966071711 | Bourání plotových sloupků a vzpěr ocelových trubkových nebo profilovaných výšky do 2,50 m zabetonovaných | kus | 8 |  | 0 | CS ÚRS 2017 01 |  |  | základní |  | 0 | 0 | 0 | 0.0657 | 0.5256 | 4 | K | 2 |  |  |  | ROZPOCET | 0 | 0 | 0 | 0 | 0 | 1 | 0 | 4 | 1466032614
| VV |  | demontované sloupky a vzpěry budou zpětně použity | [15 empty] | VV | 2 | 1 | True | 0 | ROZPOCET
| VV |  | sloupky | [15 empty] | VV | 2 | 1 | True | 0 | ROZPOCET
| VV |  | 4 |  | 4 | [13 empty] | VV | 2 | 2 | True | 0 | ROZPOCET
| VV |  | vzpěry | [15 empty] | VV | 2 | 1 | True | 0 | ROZPOCET
| VV |  | 4 |  | 4 | [13 empty] | VV | 2 | 2 | True | 0 | ROZPOCET
| VV |  | Součet |  | 8 | [13 empty] | VV | 2 | 4 | True | 1 | ROZPOCET
29 | K | 966071822 | Rozebrání oplocení z pletiva drátěného se čtvercovými oky, výšky přes 1,6 do 2,0 m | m | 8 |  | 0 | CS ÚRS 2017 01 |  |  | základní |  | 0 | 0 | 0 | 0.00248 | 0.01984 | 4 | K | 2 |  |  |  | ROZPOCET | 0 | 0 | 0 | 0 | 0 | 1 | 0 | 4 | -452818537
| VV |  | demontované pletivo bude zpětně použito | [15 empty] | VV | 2 | 1 | True | 0 | ROZPOCET
| VV |  | 8 |  | 8 | [13 empty] | VV | 2 | 2 | True | 1 | ROZPOCET
30 | K | 966073810 | Rozebrání vrat a vrátek k oplocení plochy jednotlivě do 2 m2 | kus | 1 |  | 0 | CS ÚRS 2017 01 |  |  | základní |  | 0 | 0 | 0 | 0.192 | 0.192 | 4 | K | 2 |  |  |  | ROZPOCET | 0 | 0 | 0 | 0 | 0 | 1 | 0 | 4 | -1301652564
| VV |  | demontáž 1 x vrátek rozměru 1x2 m - vrátka budou zpětně použita | [15 empty] | VV | 2 | 1 | True | 0 | ROZPOCET
| VV |  | 1 |  | 1 | [13 empty] | VV | 2 | 2 | True | 1 | ROZPOCET
31 | K | 966073811 | Rozebrání vrat a vrátek k oplocení plochy jednotlivě přes 2 do 6 m2 | kus | 2 |  | 0 | CS ÚRS 2017 01 |  |  | základní |  | 0 | 0 | 0 | 0.21 | 0.42 | 4 | K | 2 |  |  |  | ROZPOCET | 0 | 0 | 0 | 0 | 0 | 1 | 0 | 4 | 363497454
| VV |  | demontáž vrat 2 kř ( 2 x křídlo 2x2 m ) - vrata budou zpětně použita | [15 empty] | VV | 2 | 1 | True | 0 | ROZPOCET
| VV |  | 2 |  | 2 | [13 empty] | VV | 2 | 2 | True | 1 | ROZPOCET
| D | 997 | Přesun sutě |  |  |  | 0 | [5 empty] | 0 |  | 0 |  | 0 | 1 | D | 1 |  |  |  | ROZPOCET | [6 empty] | 0
32 | K | 997013501 | Odvoz suti a vybouraných hmot na skládku nebo meziskládku se složením, na vzdálenost do 1 km | t | 2.157 |  | 0 | CS ÚRS 2017 01 |  |  | základní |  | 0 | 0 | 0 | 0 | 0 | 4 | K | 2 |  |  |  | ROZPOCET | 0 | 0 | 0 | 0 | 0 | 1 | 0 | 4 | -1457704184
| VV |  | odvoz demontovaného oplocení na mezideponii | [15 empty] | VV | 2 | 1 | True | 0 | ROZPOCET
| VV |  | 1,157 |  | 1.157 | [13 empty] | VV | 2 | 2 | True | 0 | ROZPOCET
| VV |  | odvoz vybouraného betonu základu sloupků a vzpěr na skládku s poplatkem | [15 empty] | VV | 2 | 1 | True | 0 | ROZPOCET
| VV |  | 1 |  | 1 | [13 empty] | VV | 2 | 2 | True | 0 | ROZPOCET
| VV |  | Součet |  | 2.157 | [13 empty] | VV | 2 | 4 | True | 1 | ROZPOCET
33 | K | 997013509 | Odvoz suti a vybouraných hmot na skládku nebo meziskládku se složením, na vzdálenost Příplatek k ceně za každý další i započatý 1 km přes 1 km | t | 30.983 |  | 0 | CS ÚRS 2017 01 |  |  | základní |  | 0 | 0 | 0 | 0 | 0 | 4 | K | 2 |  |  |  | ROZPOCET | 0 | 0 | 0 | 0 | 0 | 1 | 0 | 4 | -954617654
| VV |  | odvoz demontovaného oplocení na mezideponii a zpět pro zpětnou montáž | [15 empty] | VV | 2 | 1 | True | 0 | ROZPOCET
| VV |  | 1,157*(9+10) |  | 21.983 | [13 empty] | VV | 2 | 2 | True | 0 | ROZPOCET
| VV |  | odvoz vybouraného betonu základu sloupků a vzpěr na skládku s poplatkem | [15 empty] | VV | 2 | 1 | True | 0 | ROZPOCET
| VV |  | 1*9 |  | 9 | [13 empty] | VV | 2 | 2 | True | 0 | ROZPOCET
| VV |  | Součet |  | 30.983 | [13 empty] | VV | 2 | 4 | True | 1 | ROZPOCET
34 | K | 997013801 | Poplatek za uložení stavebního odpadu na skládce (skládkovné) betonového | t | 1 |  | 0 | CS ÚRS 2017 01 |  |  | základní |  | 0 | 0 | 0 | 0 | 0 | 4 | K | 2 |  |  |  | ROZPOCET | 0 | 0 | 0 | 0 | 0 | 1 | 0 | 4 | -99904657
| VV |  | základy původních sloupků a vzpěr | [15 empty] | VV | 2 | 1 | True | 0 | ROZPOCET
| VV |  | 1 |  | 1 | [13 empty] | VV | 2 | 2 | True | 1 | ROZPOCET
35 | K | 997221612 | Nakládání na dopravní prostředky pro vodorovnou dopravu vybouraných hmot | t | 1.157 |  | 0 | CS ÚRS 2017 01 |  |  | základní |  | 0 | 0 | 0 | 0 | 0 | 4 | K | 2 |  |  |  | ROZPOCET | 0 | 0 | 0 | 0 | 0 | 1 | 0 | 4 | -347785218
| VV |  | demontované oplocení na mezideponii pro zpětný odvoz | [15 empty] | VV | 2 | 1 | True | 0 | ROZPOCET
| VV |  | 1,157 |  | 1.157 | [13 empty] | VV | 2 | 2 | True | 1 | ROZPOCET
| D | 998 | Přesun hmot |  |  |  | 0 | [5 empty] | 0 |  | 0 |  | 0 | 1 | D | 1 |  |  |  | ROZPOCET | [6 empty] | 0
36 | K | 998223011 | Přesun hmot pro pozemní komunikace s krytem dlážděným dopravní vzdálenost do 200 m jakékoliv délky objektu | t | 3.569 |  | 0 | CS ÚRS 2017 01 |  |  | základní |  | 0 | 0 | 0 | 0 | 0 | 4 | K | 2 |  |  |  | ROZPOCET | 0 | 0 | 0 | 0 | 0 | 1 | 0 | 4 | 174868758

## SO 103 - Dopravní značení
| List obsahuje: |  | 1) Krycí list soupisu | 2) Rekapitulace |  |  | 3) Soupis prací | Zpět na list: | Rekapitulace stavby
{73fafc58-26b2-47c9-bf14-0f3be4b84c35}
2
| KRYCÍ LIST SOUPISU | [8 empty] | v --- níže se nacházejí doplnkové a pomocné údaje k sestavám --- v | [8 empty] | False
Stavba:
Rekonstrukce komunikace v ul. Druhanická
Objekt:
SO 103 - Dopravní značení
| KSO: |  | 822 27 |  |  | CC-CZ: | 21121
| Místo: |  |  |  |  | Datum: | 6. 4. 2017
| CZ-CPV: |  | 45300000-0 |  |  | CZ-CPA: | 42.11.10
| Zadavatel: |  |  |  |  | IČ:
|  | Městská část Praha 21 |  |  |  | DIČ:
| Uchazeč: |  |  |  |  | IČ:
DIČ:
| Projektant: |  |  |  |  | IČ:
DIČ:
Poznámka:
| Cena bez DPH | [5 empty] | 0
|  |  | Základ daně |  |  | Sazba daně | Výše daně
| DPH | základní | 0 |  |  | 21% | 0
|  | snížená | 0 |  |  | 15% | 0
|  | zákl. přenesená | 0 |  |  | 21% | 0
|  | sníž. přenesená | 0 |  |  | 15% | 0
|  | nulová | 0 |  |  | 0% | 0
| Cena s DPH |  |  | v | CZK |  | 0
REKAPITULACE ČLENĚNÍ SOUPISU PRACÍ
Stavba:
Rekonstrukce komunikace v ul. Druhanická
Objekt:
SO 103 - Dopravní značení
Místo: | [5 empty] | Datum: | 6. 4. 2017
Zadavatel: |  |  | Městská část Praha 21 |  |  | Projektant:
Uchazeč:
Kód dílu - Popis | [6 empty] | Cena celkem [CZK]
Náklady soupisu celkem | [6 empty] | 0 | [12 empty] | -1
| HSV - Práce a dodávky HSV | [5 empty] | 0
| 1 - Zemní práce | [5 empty] | 0
| 9 - Ostatní konstrukce a práce, bourání | [5 empty] | 0
SOUPIS PRACÍ
Stavba:
Rekonstrukce komunikace v ul. Druhanická
Objekt:
SO 103 - Dopravní značení
Místo: | [5 empty] | Datum: | 6. 4. 2017
Zadavatel: |  |  | Městská část Praha 21 |  |  | Projektant:
Uchazeč:
PČ | Typ | Kód | Popis | MJ | Množství | J.cena [CZK] | Cena celkem [CZK] | Cenová soustava |  | Poznámka | DPH | J. Nh [h] | Nh celkem [h] | J. hmotnost [t] | Hmotnost celkem [t] | J. suť [t] | Suť Celkem [t]
Náklady soupisu celkem | [6 empty] | 0 | [5 empty] | 0 |  | 0.47468 |  | 0 |  | D | -1 | [10 empty] | 0
| D | HSV | Práce a dodávky HSV |  |  |  | 0 | [5 empty] | 0 |  | 0.47468 |  | 0 | 1 | D | 0 |  |  |  | ROZPOCET | [6 empty] | 0
| D | 1 | Zemní práce |  |  |  | 0 | [5 empty] | 0 |  | 0 |  | 0 | 1 | D | 1 |  |  |  | ROZPOCET | [6 empty] | 0
1 | K | 162701105 | Vodorovné přemístění výkopku nebo sypaniny po suchu na obvyklém dopravním prostředku, bez naložení výkopku, avšak se složením bez rozhrnutí z horniny tř. 1 až 4 na vzdálenost přes 9 000 do 10 000 m | m3 | 0.648 |  | 0 | CS ÚRS 2017 01 |  |  | základní |  | 0 | 0 | 0 | 0 | 0 | 4 | K | 2 |  |  |  | ROZPOCET | 0 | 0 | 0 | 0 | 0 | 1 | 0 | 4 | 634570765
| VV |  | výkopek ze šachtiček pro základ svislých dopravních značek - odvoz na skládku s poplatkem | [15 empty] | VV | 2 | 1 | True | 0 | ROZPOCET
| VV |  | 0,3*0,3*0,8*(4+5) |  | 0.648 | [13 empty] | VV | 2 | 2 | True | 1 | ROZPOCET
2 | K | 171201201 | Uložení sypaniny na skládky | m3 | 0.648 |  | 0 | CS ÚRS 2017 01 |  |  | základní |  | 0 | 0 | 0 | 0 | 0 | 4 | K | 2 |  |  |  | ROZPOCET | 0 | 0 | 0 | 0 | 0 | 1 | 0 | 4 | -988279670
3 | K | 171201211 | Uložení sypaniny poplatek za uložení sypaniny na skládce (skládkovné) | t | 1.037 |  | 0 | CS ÚRS 2017 01 |  |  | základní |  | 0 | 0 | 0 | 0 | 0 | 4 | K | 2 |  |  |  | ROZPOCET | 0 | 0 | 0 | 0 | 0 | 1 | 0 | 4 | 277676611
| VV |  | 0,648*1,6 'Přepočtené koeficientem množství |  | 1.037 | [13 empty] | VV | 2 | 2 | False | 1 | ROZPOCET
| D | 9 | Ostatní konstrukce a práce, bourání |  |  |  | 0 | [5 empty] | 0 |  | 0.47468 |  | 0 | 1 | D | 1 |  |  |  | ROZPOCET | [6 empty] | 0
4 | K | 914111111 | Montáž svislé dopravní značky základní velikosti do 1 m2 objímkami na sloupky nebo konzoly | kus | 10 |  | 0 | CS ÚRS 2017 01 |  |  | základní |  | 0 | 0.0007 | 0.007 | 0 | 0 | 4 | K | 2 |  |  |  | ROZPOCET | 0 | 0 | 0 | 0 | 0 | 1 | 0 | 4 | 2049029643
| VV |  | nové dopravní značení | [15 empty] | VV | 2 | 1 | True | 0 | ROZPOCET
| VV |  | 10 |  | 10 | [13 empty] | VV | 2 | 2 | True | 1 | ROZPOCET
5 | M | 404442740 | značka dopravní svislá FeZn NK 1000 x 500 mm (IP 26a, IP 26b) | kus | 2 |  | 0 | CS ÚRS 2017 01 |  |  | základní |  | 0 | 0.006 | 0.012 | 0 | 0 | 8 | M | 2 |  |  |  | ROZPOCET | 0 | 0 | 0 | 0 | 0 | 1 | 0 | 4 | -851202551
| VV |  | IP26a - Zóna 30 | [15 empty] | VV | 2 | 1 | True | 0 | ROZPOCET
| VV |  | 1 |  | 1 | [13 empty] | VV | 2 | 2 | True | 0 | ROZPOCET
| VV |  | IP26b - Konec zóna 30 | [15 empty] | VV | 2 | 1 | True | 0 | ROZPOCET
| VV |  | 1 |  | 1 | [13 empty] | VV | 2 | 2 | True | 0 | ROZPOCET
| VV |  | Součet |  | 2 | [13 empty] | VV | 2 | 4 | True | 1 | ROZPOCET
6 | M | 404454750 | značka dopravní svislá retroreflexní fólie tř. 1, FeZn prolis, 900 mm (trojúhelník) | kus | 3 |  | 0 | CS ÚRS 2017 01 |  |  | základní |  | 0 | 0.0042 | 0.0126 | 0 | 0 | 8 | M | 2 |  |  |  | ROZPOCET | 0 | 0 | 0 | 0 | 0 | 1 | 0 | 4 | -280590987
7 | M | 404454780 | značka dopravní svislá retroreflexní fólie tř. 1, FeZn prolis, D 700 mm | kus | 1 |  | 0 | CS ÚRS 2017 01 |  |  | základní |  | 0 | 0.0024 | 0.0024 | 0 | 0 | 8 | M | 2 |  |  |  | ROZPOCET | 0 | 0 | 0 | 0 | 0 | 1 | 0 | 4 | 347140430
8 | M | 404454800 | značka dopravní svislá retroreflexní fólie tř. 1, FeZn prolis, 500 x 700 mm | kus | 2 |  | 0 | CS ÚRS 2017 01 |  |  | základní |  | 0 | 0.0036 | 0.0072 | 0 | 0 | 8 | M | 2 |  |  |  | ROZPOCET | 0 | 0 | 0 | 0 | 0 | 1 | 0 | 4 | 178518701
| VV |  | P8 - Přednost protijedoucími vozidly | [15 empty] | VV | 2 | 1 | True | 0 | ROZPOCET
| VV |  | 1 |  | 1 | [13 empty] | VV | 2 | 2 | True | 0 | ROZPOCET
| VV |  | IP6 - Přechod pro chodce | [15 empty] | VV | 2 | 1 | True | 0 | ROZPOCET
| VV |  | 1 |  | 1 | [13 empty] | VV | 2 | 2 | True | 0 | ROZPOCET
| VV |  | Součet |  | 2 | [13 empty] | VV | 2 | 4 | True | 1 | ROZPOCET
9 | M | 404454770 | značka dopravní svislá retroreflexní fólie tř. 1, FeZn prolis, 500 x 500 mm | kus | 2 |  | 0 | CS ÚRS 2017 01 |  |  | základní |  | 0 | 0.0025 | 0.005 | 0 | 0 | 8 | M | 2 |  |  |  | ROZPOCET | 0 | 0 | 0 | 0 | 0 | 1 | 0 | 4 | -127283923
10 | K | 914511111 | Montáž sloupku dopravních značek délky do 3,5 m do betonového základu | kus | 3.6 |  | 0 | CS ÚRS 2017 01 |  |  | základní |  | 0 | 0.10941 | 0.39388 | 0 | 0 | 4 | K | 2 |  |  |  | ROZPOCET | 0 | 0 | 0 | 0 | 0 | 1 | 0 | 4 | -1524627298
| P |  | Poznámka k položce: - položka zahrnuje vykopání jamek + betonový základ + montáž sloupku | [15 empty] | P | 2
11 | M | 404452300 | sloupek Zn 70 - 350 | kus | 4 |  | 0 | CS ÚRS 2017 01 |  |  | základní |  | 0 | 0.0065 | 0.026 | 0 | 0 | 8 | M | 2 |  |  |  | ROZPOCET | 0 | 0 | 0 | 0 | 0 | 1 | 0 | 4 | 1567350985
| VV |  | sloupek pouze pro nové značky | [15 empty] | VV | 2 | 1 | True | 0 | ROZPOCET
| VV |  | 4 |  | 4 | [13 empty] | VV | 2 | 2 | True | 1 | ROZPOCET
12 | M | 404452540 | víčko plastové na sloupek 70 | kus | 4 |  | 0 | CS ÚRS 2017 01 |  |  | základní |  | 0 | 0.00015 | 0.0006 | 0 | 0 | 8 | M | 2 |  |  |  | ROZPOCET | 0 | 0 | 0 | 0 | 0 | 1 | 0 | 4 | -489692179
13 | M | 404452570 | upínací svorka na sloupek D 70 mm | kus | 20 |  | 0 | CS ÚRS 2017 01 |  |  | základní |  | 0 | 0.0004 | 0.008 | 0 | 0 | 8 | M | 2 |  |  |  | ROZPOCET | 0 | 0 | 0 | 0 | 0 | 1 | 0 | 4 | 562786272
| VV |  | nové značky | [15 empty] | VV | 2 | 1 | True | 0 | ROZPOCET
| VV |  | 10*2 |  | 20 | [13 empty] | VV | 2 | 2 | True | 1 | ROZPOCET
14 | K | 96600600R | Demontáž a přemístění stávající svislé dopravní značky | kus | 5 |  | 0 |  |  |  | základní |  | 0 | 0 | 0 | 0 | 0 | 4 | K | 2 |  |  |  | ROZPOCET | 0 | 0 | 0 | 0 | 0 | 1 | 0 | 4 | 1326455420
| VV |  | B24b - do navrhované zeleně | [15 empty] | VV | 2 | 1 | True | 0 | ROZPOCET
| VV |  | 1 |  | 1 | [13 empty] | VV | 2 | 2 | True | 0 | ROZPOCET
| VV |  | A7b | [15 empty] | VV | 2 | 1 | True | 0 | ROZPOCET
| VV |  | 1 |  | 1 | [13 empty] | VV | 2 | 2 | True | 0 | ROZPOCET
| VV |  | B20a | [15 empty] | VV | 2 | 1 | True | 0 | ROZPOCET
| VV |  | 1 |  | 1 | [13 empty] | VV | 2 | 2 | True | 0 | ROZPOCET
| VV |  | A7b - do navrhované zeleně | [15 empty] | VV | 2 | 1 | True | 0 | ROZPOCET
| VV |  | 1 |  | 1 | [13 empty] | VV | 2 | 2 | True | 0 | ROZPOCET
| VV |  | B20a - do navrhované zeleně | [15 empty] | VV | 2 | 1 | True | 0 | ROZPOCET
| VV |  | 1 |  | 1 | [13 empty] | VV | 2 | 2 | True | 0 | ROZPOCET
| VV |  | Součet |  | 5 | [13 empty] | VV | 2 | 4 | True | 1 | ROZPOCET

## SO 201 - Odvodnění komuni...
| List obsahuje: |  | 1) Krycí list soupisu | 2) Rekapitulace |  |  | 3) Soupis prací | Zpět na list: | Rekapitulace stavby
{f1857aee-fc7b-40ca-ab4c-3192e26f3b82}
2
| KRYCÍ LIST SOUPISU | [8 empty] | v --- níže se nacházejí doplnkové a pomocné údaje k sestavám --- v | [8 empty] | False
Stavba:
Rekonstrukce komunikace v ul. Druhanická
Objekt:
SO 201 - Odvodnění komunikací
| KSO: |  | 827 22 1 |  |  | CC-CZ: | 22231
| Místo: |  |  |  |  | Datum: | 6. 4. 2017
| CZ-CPV: |  | 90410000-4 |  |  | CZ-CPA: | 42.21.12
| Zadavatel: |  |  |  |  | IČ:
|  | Městská část Praha 21 |  |  |  | DIČ:
| Uchazeč: |  |  |  |  | IČ:
DIČ:
| Projektant: |  |  |  |  | IČ:
DIČ:
Poznámka:
| Cena bez DPH | [5 empty] | 0
|  |  | Základ daně |  |  | Sazba daně | Výše daně
| DPH | základní | 0 |  |  | 21% | 0
|  | snížená | 0 |  |  | 15% | 0
|  | zákl. přenesená | 0 |  |  | 21% | 0
|  | sníž. přenesená | 0 |  |  | 15% | 0
|  | nulová | 0 |  |  | 0% | 0
| Cena s DPH |  |  | v | CZK |  | 0
REKAPITULACE ČLENĚNÍ SOUPISU PRACÍ
Stavba:
Rekonstrukce komunikace v ul. Druhanická
Objekt:
SO 201 - Odvodnění komunikací
Místo: | [5 empty] | Datum: | 6. 4. 2017
Zadavatel: |  |  | Městská část Praha 21 |  |  | Projektant:
Uchazeč:
Kód dílu - Popis | [6 empty] | Cena celkem [CZK]
Náklady soupisu celkem | [6 empty] | 0 | [12 empty] | -1
| HSV - Práce a dodávky HSV | [5 empty] | 0
| 1 - Zemní práce | [5 empty] | 0
| 3 - Svislé a kompletní konstrukce | [5 empty] | 0
| 4 - Vodorovné konstrukce | [5 empty] | 0
| 8 - Trubní vedení | [5 empty] | 0
| 9 - Ostatní konstrukce a práce, bourání | [5 empty] | 0
| 998 - Přesun hmot | [5 empty] | 0
| PSV - Práce a dodávky PSV | [5 empty] | 0
| 721 - Zdravotechnika - vnitřní kanalizace | [5 empty] | 0
SOUPIS PRACÍ
Stavba:
Rekonstrukce komunikace v ul. Druhanická
Objekt:
SO 201 - Odvodnění komunikací
Místo: | [5 empty] | Datum: | 6. 4. 2017
Zadavatel: |  |  | Městská část Praha 21 |  |  | Projektant:
Uchazeč:
PČ | Typ | Kód | Popis | MJ | Množství | J.cena [CZK] | Cena celkem [CZK] | Cenová soustava |  | Poznámka | DPH | J. Nh [h] | Nh celkem [h] | J. hmotnost [t] | Hmotnost celkem [t] | J. suť [t] | Suť Celkem [t]
Náklady soupisu celkem | [6 empty] | 0 | [5 empty] | 0 |  | 762.2151 |  | 0 |  | D | -1 | [10 empty] | 0
| D | HSV | Práce a dodávky HSV |  |  |  | 0 | [5 empty] | 0 |  | 762.2151 |  | 0 | 1 | D | 0 |  |  |  | ROZPOCET | [6 empty] | 0
| D | 1 | Zemní práce |  |  |  | 0 | [5 empty] | 0 |  | 680.0554 |  | 0 | 1 | D | 1 |  |  |  | ROZPOCET | [6 empty] | 0
1 | K | 115101201 | Čerpání vody na dopravní výšku do 10 m s uvažovaným průměrným přítokem do 500 l/min | hod | 200 |  | 0 | CS ÚRS 2017 01 |  |  | základní |  | 0 | 0 | 0 | 0 | 0 | 4 | K | 2 |  |  |  | ROZPOCET | 0 | 0 | 0 | 0 | 0 | 1 | 0 | 4 | 1417818720
| VV |  | 20 dní á 10 hod | [15 empty] | VV | 2 | 1 | True | 0 | ROZPOCET
| VV |  | 20*10 |  | 200 | [13 empty] | VV | 2 | 2 | True | 1 | ROZPOCET
2 | K | 115101301 | Pohotovost záložní čerpací soupravy pro dopravní výšku do 10 m s uvažovaným průměrným přítokem do 500 l/min | den | 20 |  | 0 | CS ÚRS 2017 01 |  |  | základní |  | 0 | 0 | 0 | 0 | 0 | 4 | K | 2 |  |  |  | ROZPOCET | 0 | 0 | 0 | 0 | 0 | 1 | 0 | 4 | 1520773503
3 | K | 119001421 | Dočasné zajištění podzemního potrubí nebo vedení ve výkopišti ve stavu i poloze , ve kterých byla na začátku zemních prací a to s podepřením, vzepřením nebo vyvěšením, příp. s ochranným bedněním, se zřízením a odstraněním za jišťovací konstrukce, s opotřebením hmot kabelů a kabelových tratí z volně ložených kabelů a to do 3 kabelů | m | 4.4 |  | 0 | CS ÚRS 2017 01 |  |  | základní |  | 0 | 0.0369 | 0.16236 | 0 | 0 | 4 | K | 2 |  |  |  | ROZPOCET | 0 | 0 | 0 | 0 | 0 | 1 | 0 | 4 | -1783660723
| VV |  | 4*1,1 |  | 4.4 | [13 empty] | VV | 2 | 2 | True | 1 | ROZPOCET
4 | K | 120001101 | Příplatek k cenám vykopávek za ztížení vykopávky v blízkosti podzemního vedení nebo výbušnin v horninách jakékoliv třídy | m3 | 5.28 |  | 0 | CS ÚRS 2017 01 |  |  | základní |  | 0 | 0 | 0 | 0 | 0 | 4 | K | 2 |  |  |  | ROZPOCET | 0 | 0 | 0 | 0 | 0 | 1 | 0 | 4 | 616828971
| VV |  | 4 x křížení s kabelem | [15 empty] | VV | 2 | 1 | True | 0 | ROZPOCET
| VV |  | 4*1,1*1,2*1 |  | 5.28 | [13 empty] | VV | 2 | 2 | True | 1 | ROZPOCET
5 | K | 131201202 | Hloubení zapažených jam a zářezů s urovnáním dna do předepsaného profilu a spádu v hornině tř. 3 přes 100 do 1 000 m3 | m3 | 53.514 |  | 0 | CS ÚRS 2017 01 |  |  | základní |  | 0 | 0 | 0 | 0 | 0 | 4 | K | 2 |  |  |  | ROZPOCET | 0 | 0 | 0 | 0 | 0 | 1 | 0 | 4 | 1033399397
| VV |  | vsakovací galerie - výkop pod plání vozovky | [15 empty] | VV | 2 | 1 | True | 0 | ROZPOCET
| VV |  | výměra dle projektanta | [15 empty] | VV | 2 | 1 | True | 0 | ROZPOCET
| VV |  | 118,92 |  | 118.92 | [13 empty] | VV | 2 | 2 | True | 0 | ROZPOCET
| VV |  | zemina 3.tř. těžitelnosti - 45% | [15 empty] | VV | 2 | 1 | True | 0 | ROZPOCET
| VV |  | 118,92*0,45 |  | 53.514 | [13 empty] | VV | 2 | 2 | True | 1 | ROZPOCET
6 | K | 131201209 | Hloubení zapažených jam a zářezů s urovnáním dna do předepsaného profilu a spádu Příplatek k cenám za lepivost horniny tř. 3 | m3 | 16.054 |  | 0 | CS ÚRS 2017 01 |  |  | základní |  | 0 | 0 | 0 | 0 | 0 | 4 | K | 2 |  |  |  | ROZPOCET | 0 | 0 | 0 | 0 | 0 | 1 | 0 | 4 | -283309269
| VV |  | 53,514*0,3 'Přepočtené koeficientem množství |  | 16.054 | [13 empty] | VV | 2 | 2 | False | 1 | ROZPOCET
7 | K | 131301202 | Hloubení zapažených jam a zářezů s urovnáním dna do předepsaného profilu a spádu v hornině tř. 4 přes 100 do 1 000 m3 | m3 | 53.514 |  | 0 | CS ÚRS 2017 01 |  |  | základní |  | 0 | 0 | 0 | 0 | 0 | 4 | K | 2 |  |  |  | ROZPOCET | 0 | 0 | 0 | 0 | 0 | 1 | 0 | 4 | -391056867
| VV |  | vsakovací galerie - výkop pod plání vozovky | [15 empty] | VV | 2 | 1 | True | 0 | ROZPOCET
| VV |  | výměra dle projektanta | [15 empty] | VV | 2 | 1 | True | 0 | ROZPOCET
| VV |  | 118,92 |  | 118.92 | [13 empty] | VV | 2 | 2 | True | 0 | ROZPOCET
| VV |  | zemina 4.tř. těžitelnosti - 45% | [15 empty] | VV | 2 | 1 | True | 0 | ROZPOCET
| VV |  | 118,92*0,45 |  | 53.514 | [13 empty] | VV | 2 | 2 | True | 1 | ROZPOCET
8 | K | 131301209 | Hloubení zapažených jam a zářezů s urovnáním dna do předepsaného profilu a spádu Příplatek k cenám za lepivost horniny tř. 4 | m3 | 16.054 |  | 0 | CS ÚRS 2017 01 |  |  | základní |  | 0 | 0 | 0 | 0 | 0 | 4 | K | 2 |  |  |  | ROZPOCET | 0 | 0 | 0 | 0 | 0 | 1 | 0 | 4 | -61208637
| VV |  | 53,514*0,3 'Přepočtené koeficientem množství |  | 16.054 | [13 empty] | VV | 2 | 2 | False | 1 | ROZPOCET
9 | K | 131401202 | Hloubení zapažených jam a zářezů s urovnáním dna do předepsaného profilu a spádu v hornině tř. 5 přes 100 do 1 000 m3 | m3 | 5.946 |  | 0 | CS ÚRS 2017 01 |  |  | základní |  | 0 | 0.0083 | 0.049352 | 0 | 0 | 4 | K | 2 |  |  |  | ROZPOCET | 0 | 0 | 0 | 0 | 0 | 1 | 0 | 4 | -1028138186
| VV |  | vsakovací galerie - výkop pod plání vozovky | [15 empty] | VV | 2 | 1 | True | 0 | ROZPOCET
| VV |  | výměra dle projektanta | [15 empty] | VV | 2 | 1 | True | 0 | ROZPOCET
| VV |  | 118,92 |  | 118.92 | [13 empty] | VV | 2 | 2 | True | 0 | ROZPOCET
| VV |  | zemina 5.tř. těžitelnosti -5% | [15 empty] | VV | 2 | 1 | True | 0 | ROZPOCET
| VV |  | 118,92*0,05 |  | 5.946 | [13 empty] | VV | 2 | 2 | True | 1 | ROZPOCET
10 | K | 131501202 | Hloubení zapažených jam a zářezů s urovnáním dna do předepsaného profilu a spádu v hornině tř. 6 přes 100 do 1 000 m3 | m3 | 5.946 |  | 0 | CS ÚRS 2017 01 |  |  | základní |  | 0 | 0.01541 | 0.091628 | 0 | 0 | 4 | K | 2 |  |  |  | ROZPOCET | 0 | 0 | 0 | 0 | 0 | 1 | 0 | 4 | 1960853806
| VV |  | vsakovací galerie - výkop pod plání vozovky | [15 empty] | VV | 2 | 1 | True | 0 | ROZPOCET
| VV |  | výměra dle projektanta | [15 empty] | VV | 2 | 1 | True | 0 | ROZPOCET
| VV |  | 118,92 |  | 118.92 | [13 empty] | VV | 2 | 2 | True | 0 | ROZPOCET
| VV |  | zemina 6.tř. těžitelnosti -5% | [15 empty] | VV | 2 | 1 | True | 0 | ROZPOCET
| VV |  | 118,92*0,05 |  | 5.946 | [13 empty] | VV | 2 | 2 | True | 1 | ROZPOCET
11 | K | 132201202 | Hloubení zapažených i nezapažených rýh šířky přes 600 do 2 000 mm s urovnáním dna do předepsaného profilu a spádu v hornině tř. 3 přes 100 do 1 000 m3 | m3 | 142.693 |  | 0 | CS ÚRS 2017 01 |  |  | základní |  | 0 | 0 | 0 | 0 | 0 | 4 | K | 2 |  |  |  | ROZPOCET | 0 | 0 | 0 | 0 | 0 | 1 | 0 | 4 | -79858547
| VV |  | hlavní řad - výkop pod plání vozovky ( průměrná hloubka výkopu pod plání = 1,20 m ) | [15 empty] | VV | 2 | 1 | True | 0 | ROZPOCET
| VV |  | výměra dle projektanta | [15 empty] | VV | 2 | 1 | True | 0 | ROZPOCET
| VV |  | 299 |  | 299 | [13 empty] | VV | 2 | 2 | True | 0 | ROZPOCET
| VV |  | přípojky - výkop pod plání vozovky | [15 empty] | VV | 2 | 1 | True | 0 | ROZPOCET
| VV |  | průměrná hloubka výkopu pod plání vozovky | [15 empty] | VV | 2 | 1 | True | 0 | ROZPOCET
| VV |  | (1,82+1,86+1,62+1,44+1,53+1,48+1,1+1,1)/8 = 1,494 m -0,50 m = 0,994 m | [15 empty] | VV | 2 | 1 | True | 0 | ROZPOCET
| VV |  | 16,55*1,1*0,994 |  | 18.096 | [13 empty] | VV | 2 | 2 | True | 0 | ROZPOCET
| VV |  | Mezisoučet |  | 317.096 | [13 empty] | VV | 2 | 3 | True | 0 | ROZPOCET
| VV |  | zemina 3.tř. těžitelnosti - 45% | [15 empty] | VV | 2 | 1 | True | 0 | ROZPOCET
| VV |  | 317,096*0,45 |  | 142.693 | [13 empty] | VV | 2 | 2 | True | 1 | ROZPOCET
12 | K | 132201209 | Hloubení zapažených i nezapažených rýh šířky přes 600 do 2 000 mm s urovnáním dna do předepsaného profilu a spádu v hornině tř. 3 Příplatek k cenám za lepivost horniny tř. 3 | m3 | 42.808 |  | 0 | CS ÚRS 2017 01 |  |  | základní |  | 0 | 0 | 0 | 0 | 0 | 4 | K | 2 |  |  |  | ROZPOCET | 0 | 0 | 0 | 0 | 0 | 1 | 0 | 4 | -1918804448
| VV |  | 142,693*0,3 'Přepočtené koeficientem množství |  | 42.808 | [13 empty] | VV | 2 | 2 | False | 1 | ROZPOCET
13 | K | 132301202 | Hloubení zapažených i nezapažených rýh šířky přes 600 do 2 000 mm s urovnáním dna do předepsaného profilu a spádu v hornině tř. 4 přes 100 do 1 000 m3 | m3 | 142.693 |  | 0 | CS ÚRS 2017 01 |  |  | základní |  | 0 | 0 | 0 | 0 | 0 | 4 | K | 2 |  |  |  | ROZPOCET | 0 | 0 | 0 | 0 | 0 | 1 | 0 | 4 | 658766732
| VV |  | hlavní řad - výkop pod plání vozovky | [15 empty] | VV | 2 | 1 | True | 0 | ROZPOCET
| VV |  | výměra dle projektanta | [15 empty] | VV | 2 | 1 | True | 0 | ROZPOCET
| VV |  | 299 |  | 299 | [13 empty] | VV | 2 | 2 | True | 0 | ROZPOCET
| VV |  | přípojky - výkop pod plání vozovky | [15 empty] | VV | 2 | 1 | True | 0 | ROZPOCET
| VV |  | průměrná hloubka výkopu pod plání vozovky | [15 empty] | VV | 2 | 1 | True | 0 | ROZPOCET
| VV |  | (1,82+1,86+1,62+1,44+1,53+1,48+1,1+1,1)/8 = 1,494 m -0,50 m = 0,994 m | [15 empty] | VV | 2 | 1 | True | 0 | ROZPOCET
| VV |  | 16,55*1,1*0,994 |  | 18.096 | [13 empty] | VV | 2 | 2 | True | 0 | ROZPOCET
| VV |  | Mezisoučet |  | 317.096 | [13 empty] | VV | 2 | 3 | True | 0 | ROZPOCET
| VV |  | zemina 4.tř. těžitelnosti - 45% | [15 empty] | VV | 2 | 1 | True | 0 | ROZPOCET
| VV |  | 317,096*0,45 |  | 142.693 | [13 empty] | VV | 2 | 2 | True | 1 | ROZPOCET
14 | K | 132301209 | Hloubení zapažených i nezapažených rýh šířky přes 600 do 2 000 mm s urovnáním dna do předepsaného profilu a spádu v hornině tř. 4 Příplatek k cenám za lepivost horniny tř. 4 | m3 | 42.808 |  | 0 | CS ÚRS 2017 01 |  |  | základní |  | 0 | 0 | 0 | 0 | 0 | 4 | K | 2 |  |  |  | ROZPOCET | 0 | 0 | 0 | 0 | 0 | 1 | 0 | 4 | 87838342
| VV |  | 142,693*0,3 'Přepočtené koeficientem množství |  | 42.808 | [13 empty] | VV | 2 | 2 | False | 1 | ROZPOCET
15 | K | 133201101 | Hloubení zapažených i nezapažených šachet s případným nutným přemístěním výkopku ve výkopišti v hornině tř. 3 do 100 m3 | m3 | 13.861 |  | 0 | CS ÚRS 2017 01 |  |  | základní |  | 0 | 0 | 0 | 0 | 0 | 4 | K | 2 |  |  |  | ROZPOCET | 0 | 0 | 0 | 0 | 0 | 1 | 0 | 4 | 850055597
| VV |  | výkop pod plání vozovky | [15 empty] | VV | 2 | 1 | True | 0 | ROZPOCET
| VV |  | viz.příloha D.2.201.4 | [15 empty] | VV | 2 | 1 | True | 0 | ROZPOCET
| VV |  | uliční vpusti - 7 ks | [15 empty] | VV | 2 | 1 | True | 0 | ROZPOCET
| VV |  | 1*1*(1,47+1,51+1,27+1,09+1,18+1,13+0,75) |  | 8.4 | [13 empty] | VV | 2 | 2 | True | 0 | ROZPOCET
| VV |  | viz.příloha D.2.201.5 | [15 empty] | VV | 2 | 1 | True | 0 | ROZPOCET
| VV |  | průběžné šachty - 2 ks | [15 empty] | VV | 2 | 1 | True | 0 | ROZPOCET
| VV |  | 1*1*(0,5+0,25)*2 |  | 1.5 | [13 empty] | VV | 2 | 2 | True | 0 | ROZPOCET
| VV |  | viz.příloha D.2.201.6 | [15 empty] | VV | 2 | 1 | True | 0 | ROZPOCET
| VV |  | škrtící šachty - 6 ks | [15 empty] | VV | 2 | 1 | True | 0 | ROZPOCET
| VV |  | 1,5*1,5*(1,45+1,45+1,79+1,69+1,47+1,44) |  | 20.903 | [13 empty] | VV | 2 | 2 | True | 0 | ROZPOCET
| VV |  | Mezisoučet |  | 30.803 | [13 empty] | VV | 2 | 3 | True | 0 | ROZPOCET
| VV |  | zemina 3.tř. těžitelnosti - 45% | [15 empty] | VV | 2 | 1 | True | 0 | ROZPOCET
| VV |  | 30,803*0,45 |  | 13.861 | [13 empty] | VV | 2 | 2 | True | 1 | ROZPOCET
16 | K | 133201109 | Hloubení zapažených i nezapažených šachet s případným nutným přemístěním výkopku ve výkopišti v hornině tř. 3 Příplatek k cenám za lepivost horniny tř. 3 | m3 | 4.158 |  | 0 | CS ÚRS 2017 01 |  |  | základní |  | 0 | 0 | 0 | 0 | 0 | 4 | K | 2 |  |  |  | ROZPOCET | 0 | 0 | 0 | 0 | 0 | 1 | 0 | 4 | 978654145
| VV |  | 13,861*0,3 'Přepočtené koeficientem množství |  | 4.158 | [13 empty] | VV | 2 | 2 | False | 1 | ROZPOCET
17 | K | 133301101 | Hloubení zapažených i nezapažených šachet s případným nutným přemístěním výkopku ve výkopišti v hornině tř. 4 do 100 m3 | m3 | 13.861 |  | 0 | CS ÚRS 2017 01 |  |  | základní |  | 0 | 0 | 0 | 0 | 0 | 4 | K | 2 |  |  |  | ROZPOCET | 0 | 0 | 0 | 0 | 0 | 1 | 0 | 4 | -1206170488
| VV |  | výkop pod plání vozovky | [15 empty] | VV | 2 | 1 | True | 0 | ROZPOCET
| VV |  | viz.příloha D.2.201.4 | [15 empty] | VV | 2 | 1 | True | 0 | ROZPOCET
| VV |  | uliční vpusti - 7 ks | [15 empty] | VV | 2 | 1 | True | 0 | ROZPOCET
| VV |  | 1*1*(1,47+1,51+1,27+1,09+1,18+1,13+0,75) |  | 8.4 | [13 empty] | VV | 2 | 2 | True | 0 | ROZPOCET
| VV |  | viz.příloha D.2.201.5 | [15 empty] | VV | 2 | 1 | True | 0 | ROZPOCET
| VV |  | průběžné šachty - 2 ks | [15 empty] | VV | 2 | 1 | True | 0 | ROZPOCET
| VV |  | 1*1*(0,5+0,25)*2 |  | 1.5 | [13 empty] | VV | 2 | 2 | True | 0 | ROZPOCET
| VV |  | viz.příloha D.2.201.6 | [15 empty] | VV | 2 | 1 | True | 0 | ROZPOCET
| VV |  | škrtící šachty - 6 ks | [15 empty] | VV | 2 | 1 | True | 0 | ROZPOCET
| VV |  | 1,5*1,5*(1,45+1,45+1,79+1,69+1,47+1,44) |  | 20.903 | [13 empty] | VV | 2 | 2 | True | 0 | ROZPOCET
| VV |  | Mezisoučet |  | 30.803 | [13 empty] | VV | 2 | 3 | True | 0 | ROZPOCET
| VV |  | zemina 4.tř. těžitelnosti - 45% | [15 empty] | VV | 2 | 1 | True | 0 | ROZPOCET
| VV |  | 30,803*0,45 |  | 13.861 | [13 empty] | VV | 2 | 2 | True | 1 | ROZPOCET
18 | K | 133401101 | Hloubení zapažených i nezapažených šachet s případným nutným přemístěním výkopku ve výkopišti v hornině tř. 5 pro jakýkoliv objem výkopu | m3 | 1.54 |  | 0 | CS ÚRS 2017 01 |  |  | základní |  | 0 | 0.00355 | 0.005467 | 0 | 0 | 4 | K | 2 |  |  |  | ROZPOCET | 0 | 0 | 0 | 0 | 0 | 1 | 0 | 4 | -416001923
| VV |  | výkop pod plání vozovky | [15 empty] | VV | 2 | 1 | True | 0 | ROZPOCET
| VV |  | viz.příloha D.2.201.4 | [15 empty] | VV | 2 | 1 | True | 0 | ROZPOCET
| VV |  | uliční vpusti - 7 ks | [15 empty] | VV | 2 | 1 | True | 0 | ROZPOCET
| VV |  | 1*1*(1,47+1,51+1,27+1,09+1,18+1,13+0,75) |  | 8.4 | [13 empty] | VV | 2 | 2 | True | 0 | ROZPOCET
| VV |  | viz.příloha D.2.201.5 | [15 empty] | VV | 2 | 1 | True | 0 | ROZPOCET
| VV |  | průběžné šachty - 2 ks | [15 empty] | VV | 2 | 1 | True | 0 | ROZPOCET
| VV |  | 1*1*(0,5+0,25)*2 |  | 1.5 | [13 empty] | VV | 2 | 2 | True | 0 | ROZPOCET
| VV |  | viz.příloha D.2.201.6 | [15 empty] | VV | 2 | 1 | True | 0 | ROZPOCET
| VV |  | škrtící šachty - 6 ks | [15 empty] | VV | 2 | 1 | True | 0 | ROZPOCET
| VV |  | 1,5*1,5*(1,45+1,45+1,79+1,69+1,47+1,44) |  | 20.903 | [13 empty] | VV | 2 | 2 | True | 0 | ROZPOCET
| VV |  | Mezisoučet |  | 30.803 | [13 empty] | VV | 2 | 3 | True | 0 | ROZPOCET
| VV |  | zemina 5.tř. těžitelnosti - 5% | [15 empty] | VV | 2 | 1 | True | 0 | ROZPOCET
| VV |  | 30,803*0,05 |  | 1.54 | [13 empty] | VV | 2 | 2 | True | 1 | ROZPOCET
19 | K | 133501101 | Hloubení zapažených i nezapažených šachet s případným nutným přemístěním výkopku ve výkopišti v hornině tř. 6 pro jakýkoliv objem výkopu | m3 | 1.54 |  | 0 | CS ÚRS 2017 01 |  |  | základní |  | 0 | 0.01558 | 0.023993 | 0 | 0 | 4 | K | 2 |  |  |  | ROZPOCET | 0 | 0 | 0 | 0 | 0 | 1 | 0 | 4 | 2102257462
| VV |  | výkop pod plání vozovky | [15 empty] | VV | 2 | 1 | True | 0 | ROZPOCET
| VV |  | viz.příloha D.2.201.4 | [15 empty] | VV | 2 | 1 | True | 0 | ROZPOCET
| VV |  | uliční vpusti - 7 ks | [15 empty] | VV | 2 | 1 | True | 0 | ROZPOCET
| VV |  | 1*1*(1,47+1,51+1,27+1,09+1,18+1,13+0,75) |  | 8.4 | [13 empty] | VV | 2 | 2 | True | 0 | ROZPOCET
| VV |  | viz.příloha D.2.201.5 | [15 empty] | VV | 2 | 1 | True | 0 | ROZPOCET
| VV |  | průběžné šachty - 2 ks | [15 empty] | VV | 2 | 1 | True | 0 | ROZPOCET
| VV |  | 1*1*(0,5+0,25)*2 |  | 1.5 | [13 empty] | VV | 2 | 2 | True | 0 | ROZPOCET
| VV |  | viz.příloha D.2.201.6 | [15 empty] | VV | 2 | 1 | True | 0 | ROZPOCET
| VV |  | škrtící šachty - 6 ks | [15 empty] | VV | 2 | 1 | True | 0 | ROZPOCET
| VV |  | 1,5*1,5*(1,45+1,45+1,79+1,69+1,47+1,44) |  | 20.903 | [13 empty] | VV | 2 | 2 | True | 0 | ROZPOCET
| VV |  | Mezisoučet |  | 30.803 | [13 empty] | VV | 2 | 3 | True | 0 | ROZPOCET
| VV |  | zemina 6.tř. těžitelnosti - 5% | [15 empty] | VV | 2 | 1 | True | 0 | ROZPOCET
| VV |  | 30,803*0,05 |  | 1.54 | [13 empty] | VV | 2 | 2 | True | 1 | ROZPOCET
20 | K | 138401201 | Dolamování zapažených nebo nezapažených hloubených vykopávek v horninách tř. 5 až 7 s použitím pneumatického nářadí s příp. nutným přemístěním výkopku ve výkopišti, bez naložení rýh, ve vrstvě tl. do 500 mm v hornině tř. 5 | m3 | 15.855 |  | 0 | CS ÚRS 2017 01 |  |  | základní |  | 0 | 0 | 0 | 0 | 0 | 4 | K | 2 |  |  |  | ROZPOCET | 0 | 0 | 0 | 0 | 0 | 1 | 0 | 4 | -1665188678
| VV |  | hlavní řad - výkop pod plání vozovky | [15 empty] | VV | 2 | 1 | True | 0 | ROZPOCET
| VV |  | výměra dle projektanta | [15 empty] | VV | 2 | 1 | True | 0 | ROZPOCET
| VV |  | 299 |  | 299 | [13 empty] | VV | 2 | 2 | True | 0 | ROZPOCET
| VV |  | přípojky - výkop pod plání vozovky | [15 empty] | VV | 2 | 1 | True | 0 | ROZPOCET
| VV |  | průměrná hloubka výkopu pod plání vozovky | [15 empty] | VV | 2 | 1 | True | 0 | ROZPOCET
| VV |  | (1,82+1,86+1,62+1,44+1,53+1,48+1,1+1,1)/8 = 1,494 m -0,50 m = 0,994 m | [15 empty] | VV | 2 | 1 | True | 0 | ROZPOCET
| VV |  | 16,55*1,1*0,994 |  | 18.096 | [13 empty] | VV | 2 | 2 | True | 0 | ROZPOCET
| VV |  | Mezisoučet |  | 317.096 | [13 empty] | VV | 2 | 3 | True | 0 | ROZPOCET
| VV |  | zemina 5.tř. těžitelnosti - 5% | [15 empty] | VV | 2 | 1 | True | 0 | ROZPOCET
| VV |  | 317,096*0,05 |  | 15.855 | [13 empty] | VV | 2 | 2 | True | 1 | ROZPOCET
21 | K | 138501201 | Dolamování zapažených nebo nezapažených hloubených vykopávek v horninách tř. 5 až 7 s použitím pneumatického nářadí s příp. nutným přemístěním výkopku ve výkopišti, bez naložení rýh, ve vrstvě tl. do 500 mm v hornině tř. 6 | m3 | 15.855 |  | 0 | CS ÚRS 2017 01 |  |  | základní |  | 0 | 0 | 0 | 0 | 0 | 4 | K | 2 |  |  |  | ROZPOCET | 0 | 0 | 0 | 0 | 0 | 1 | 0 | 4 | -227666324
| VV |  | hlavní řad - výkop pod plání vozovky | [15 empty] | VV | 2 | 1 | True | 0 | ROZPOCET
| VV |  | výměra dle projektanta | [15 empty] | VV | 2 | 1 | True | 0 | ROZPOCET
| VV |  | 299 |  | 299 | [13 empty] | VV | 2 | 2 | True | 0 | ROZPOCET
| VV |  | přípojky - výkop pod plání vozovky | [15 empty] | VV | 2 | 1 | True | 0 | ROZPOCET
| VV |  | průměrná hloubka výkopu pod plání vozovky | [15 empty] | VV | 2 | 1 | True | 0 | ROZPOCET
| VV |  | (1,82+1,86+1,62+1,44+1,53+1,48+1,1+1,1)/8 = 1,494 m -0,50 m = 0,994 m | [15 empty] | VV | 2 | 1 | True | 0 | ROZPOCET
| VV |  | 16,55*1,1*0,994 |  | 18.096 | [13 empty] | VV | 2 | 2 | True | 0 | ROZPOCET
| VV |  | Mezisoučet |  | 317.096 | [13 empty] | VV | 2 | 3 | True | 0 | ROZPOCET
| VV |  | zemina 6.tř. těžitelnosti - 5% | [15 empty] | VV | 2 | 1 | True | 0 | ROZPOCET
| VV |  | 317,096*0,05 |  | 15.855 | [13 empty] | VV | 2 | 2 | True | 1 | ROZPOCET
22 | K | 151101101 | Zřízení pažení a rozepření stěn rýh pro podzemní vedení pro všechny šířky rýhy příložné pro jakoukoliv mezerovitost, hloubky do 2 m | m2 | 592.128 |  | 0 | CS ÚRS 2017 01 |  |  | základní |  | 0 | 0.00084 | 0.49739 | 0 | 0 | 4 | K | 2 |  |  |  | ROZPOCET | 0 | 0 | 0 | 0 | 0 | 1 | 0 | 4 | 576735331
| VV |  | hlavní řad - zapažení výkopu pod plání vozovky | [15 empty] | VV | 2 | 1 | True | 0 | ROZPOCET
| VV |  | 246,72*1,2*2 |  | 592.128 | [13 empty] | VV | 2 | 2 | True | 1 | ROZPOCET
23 | K | 151101111 | Odstranění pažení a rozepření stěn rýh pro podzemní vedení s uložením materiálu na vzdálenost do 3 m od kraje výkopu příložné, hloubky do 2 m | m2 | 592.128 |  | 0 | CS ÚRS 2017 01 |  |  | základní |  | 0 | 0 | 0 | 0 | 0 | 4 | K | 2 |  |  |  | ROZPOCET | 0 | 0 | 0 | 0 | 0 | 1 | 0 | 4 | 1987066410
| VV |  | hlavní řad - zapažení výkopu pod plání vozovky | [15 empty] | VV | 2 | 1 | True | 0 | ROZPOCET
| VV |  | 246,72*1,2*2 |  | 592.128 | [13 empty] | VV | 2 | 2 | True | 1 | ROZPOCET
24 | K | 151101201 | Zřízení pažení stěn výkopu bez rozepření nebo vzepření příložné, hloubky do 4 m | m2 | 243.22 |  | 0 | CS ÚRS 2017 01 |  |  | základní |  | 0 | 0.0007 | 0.17025 | 0 | 0 | 4 | K | 2 |  |  |  | ROZPOCET | 0 | 0 | 0 | 0 | 0 | 1 | 0 | 4 | 1299568419
| VV |  | vsakovací galerie - zapažení pod plání vozovky | [15 empty] | VV | 2 | 1 | True | 0 | ROZPOCET
| VV |  | č.3 | [15 empty] | VV | 2 | 1 | True | 0 | ROZPOCET
| VV |  | (8,8+1,6)*2*(1,87-0,5) |  | 28.496 | [13 empty] | VV | 2 | 2 | True | 0 | ROZPOCET
| VV |  | č.4 | [15 empty] | VV | 2 | 1 | True | 0 | ROZPOCET
| VV |  | (11,2+1,6)*2*(1,95-0,5) |  | 37.12 | [13 empty] | VV | 2 | 2 | True | 0 | ROZPOCET
| VV |  | č.5 | [15 empty] | VV | 2 | 1 | True | 0 | ROZPOCET
| VV |  | (8,8+1,6)*2*(1,94-0,5) |  | 29.952 | [13 empty] | VV | 2 | 2 | True | 0 | ROZPOCET
| VV |  | č.6 | [15 empty] | VV | 2 | 1 | True | 0 | ROZPOCET
| VV |  | (8,8+1,6)*2*(1,65-0,5) |  | 23.92 | [13 empty] | VV | 2 | 2 | True | 0 | ROZPOCET
| VV |  | č.7 | [15 empty] | VV | 2 | 1 | True | 0 | ROZPOCET
| VV |  | (13,6+1,6)*2*(1,73-0,5) |  | 37.392 | [13 empty] | VV | 2 | 2 | True | 0 | ROZPOCET
| VV |  | uliční vpusti | [15 empty] | VV | 2 | 1 | True | 0 | ROZPOCET
| VV |  | 1*4*(1,47+1,51+1,27+1,09+1,18+1,13) |  | 30.6 | [13 empty] | VV | 2 | 2 | True | 0 | ROZPOCET
| VV |  | škrtící šachty - 6 ks | [15 empty] | VV | 2 | 1 | True | 0 | ROZPOCET
| VV |  | 1,5*4*(1,45+1,45+1,79+1,69+1,47+1,44) |  | 55.74 | [13 empty] | VV | 2 | 2 | True | 0 | ROZPOCET
| VV |  | Součet |  | 243.22 | [13 empty] | VV | 2 | 4 | True | 1 | ROZPOCET
25 | K | 151101211 | Odstranění pažení stěn výkopu s uložením pažin na vzdálenost do 3 m od okraje výkopu příložné, hloubky do 4 m | m2 | 243.22 |  | 0 | CS ÚRS 2017 01 |  |  | základní |  | 0 | 0 | 0 | 0 | 0 | 4 | K | 2 |  |  |  | ROZPOCET | 0 | 0 | 0 | 0 | 0 | 1 | 0 | 4 | -1147599004
| VV |  | vsakovací galerie - zapažení pod plání vozovky | [15 empty] | VV | 2 | 1 | True | 0 | ROZPOCET
| VV |  | č.3 | [15 empty] | VV | 2 | 1 | True | 0 | ROZPOCET
| VV |  | (8,8+1,6)*2*(1,87-0,5) |  | 28.496 | [13 empty] | VV | 2 | 2 | True | 0 | ROZPOCET
| VV |  | č.4 | [15 empty] | VV | 2 | 1 | True | 0 | ROZPOCET
| VV |  | (11,2+1,6)*2*(1,95-0,5) |  | 37.12 | [13 empty] | VV | 2 | 2 | True | 0 | ROZPOCET
| VV |  | č.5 | [15 empty] | VV | 2 | 1 | True | 0 | ROZPOCET
| VV |  | (8,8+1,6)*2*(1,94-0,5) |  | 29.952 | [13 empty] | VV | 2 | 2 | True | 0 | ROZPOCET
| VV |  | č.6 | [15 empty] | VV | 2 | 1 | True | 0 | ROZPOCET
| VV |  | (8,8+1,6)*2*(1,65-0,5) |  | 23.92 | [13 empty] | VV | 2 | 2 | True | 0 | ROZPOCET
| VV |  | č.7 | [15 empty] | VV | 2 | 1 | True | 0 | ROZPOCET
| VV |  | (13,6+1,6)*2*(1,73-0,5) |  | 37.392 | [13 empty] | VV | 2 | 2 | True | 0 | ROZPOCET
| VV |  | uliční vpusti | [15 empty] | VV | 2 | 1 | True | 0 | ROZPOCET
| VV |  | 1*4*(1,47+1,51+1,27+1,09+1,18+1,13) |  | 30.6 | [13 empty] | VV | 2 | 2 | True | 0 | ROZPOCET
| VV |  | škrtící šachty - 6 ks | [15 empty] | VV | 2 | 1 | True | 0 | ROZPOCET
| VV |  | 1,5*4*(1,45+1,45+1,79+1,69+1,47+1,44) |  | 55.74 | [13 empty] | VV | 2 | 2 | True | 0 | ROZPOCET
| VV |  | Součet |  | 243.22 | [13 empty] | VV | 2 | 4 | True | 1 | ROZPOCET
26 | K | 161101101 | Svislé přemístění výkopku bez naložení do dopravní nádoby avšak s vyprázdněním dopravní nádoby na hromadu nebo do dopravního prostředku z horniny tř. 1 až 4, při hloubce výkopu přes 1 do 2,5 m | m3 | 143.112 |  | 0 | CS ÚRS 2017 01 |  |  | základní |  | 0 | 0 | 0 | 0 | 0 | 4 | K | 2 |  |  |  | ROZPOCET | 0 | 0 | 0 | 0 | 0 | 1 | 0 | 4 | -615903556
| VV |  | vsakovací galerie | [15 empty] | VV | 2 | 1 | True | 0 | ROZPOCET
| VV |  | jámy - 8% | [15 empty] | VV | 2 | 1 | True | 0 | ROZPOCET
| VV |  | 118,92*0,08*0,9 |  | 8.562 | [13 empty] | VV | 2 | 2 | True | 0 | ROZPOCET
| VV |  | rýhy - 50% | [15 empty] | VV | 2 | 1 | True | 0 | ROZPOCET
| VV |  | hlavní řad - výkop pod plání vozovky ( průměrná hloubka výkopu pod plání = 1,20 m ) | [15 empty] | VV | 2 | 1 | True | 0 | ROZPOCET
| VV |  | 299*0,5*0,9 |  | 134.55 | [13 empty] | VV | 2 | 2 | True | 0 | ROZPOCET
| VV |  | Součet |  | 143.112 | [13 empty] | VV | 2 | 4 | True | 1 | ROZPOCET
27 | K | 161101151 | Svislé přemístění výkopku bez naložení do dopravní nádoby avšak s vyprázdněním dopravní nádoby na hromadu nebo do dopravního prostředku z horniny tř. 5 až 7, při hloubce výkopu přes 1 do 2,5 m | m3 | 15.901 |  | 0 | CS ÚRS 2017 01 |  |  | základní |  | 0 | 0 | 0 | 0 | 0 | 4 | K | 2 |  |  |  | ROZPOCET | 0 | 0 | 0 | 0 | 0 | 1 | 0 | 4 | 702449559
| VV |  | vsakovací galerie | [15 empty] | VV | 2 | 1 | True | 0 | ROZPOCET
| VV |  | jámy - 8% | [15 empty] | VV | 2 | 1 | True | 0 | ROZPOCET
| VV |  | 118,92*0,08*0,1 |  | 0.951 | [13 empty] | VV | 2 | 2 | True | 0 | ROZPOCET
| VV |  | rýhy - 50% | [15 empty] | VV | 2 | 1 | True | 0 | ROZPOCET
| VV |  | hlavní řad - výkop pod plání vozovky ( průměrná hloubka výkopu pod plání = 1,20 m ) | [15 empty] | VV | 2 | 1 | True | 0 | ROZPOCET
| VV |  | 299*0,5*0,1 |  | 14.95 | [13 empty] | VV | 2 | 2 | True | 0 | ROZPOCET
| VV |  | Součet |  | 15.901 | [13 empty] | VV | 2 | 4 | True | 1 | ROZPOCET
28 | K | 162701105 | Vodorovné přemístění výkopku nebo sypaniny po suchu na obvyklém dopravním prostředku, bez naložení výkopku, avšak se složením bez rozhrnutí z horniny tř. 1 až 4 na vzdálenost přes 9 000 do 10 000 m | m3 | 420.137 |  | 0 | CS ÚRS 2017 01 |  |  | základní |  | 0 | 0 | 0 | 0 | 0 | 4 | K | 2 |  |  |  | ROZPOCET | 0 | 0 | 0 | 0 | 0 | 1 | 0 | 4 | 1286799914
| VV |  | odvoz výkopku na skládku s poplatkem | [15 empty] | VV | 2 | 1 | True | 0 | ROZPOCET
| VV |  | jámy | [15 empty] | VV | 2 | 1 | True | 0 | ROZPOCET
| VV |  | 118,92*0,90 |  | 107.028 | [13 empty] | VV | 2 | 2 | True | 0 | ROZPOCET
| VV |  | rýhy | [15 empty] | VV | 2 | 1 | True | 0 | ROZPOCET
| VV |  | 317,096*0,90 |  | 285.386 | [13 empty] | VV | 2 | 2 | True | 0 | ROZPOCET
| VV |  | šachty | [15 empty] | VV | 2 | 1 | True | 0 | ROZPOCET
| VV |  | 30,803*0,90 |  | 27.723 | [13 empty] | VV | 2 | 2 | True | 0 | ROZPOCET
| VV |  | Součet |  | 420.137 | [13 empty] | VV | 2 | 4 | True | 1 | ROZPOCET
29 | K | 162701155 | Vodorovné přemístění výkopku nebo sypaniny po suchu na obvyklém dopravním prostředku, bez naložení výkopku, avšak se složením bez rozhrnutí z horniny tř. 5 až 7 na vzdálenost přes 9 0000 do 10 000 m | m3 | 46.682 |  | 0 | CS ÚRS 2017 01 |  |  | základní |  | 0 | 0 | 0 | 0 | 0 | 4 | K | 2 |  |  |  | ROZPOCET | 0 | 0 | 0 | 0 | 0 | 1 | 0 | 4 | -1940203776
| VV |  | odvoz výkopku na skládku s poplatkem | [15 empty] | VV | 2 | 1 | True | 0 | ROZPOCET
| VV |  | jámy | [15 empty] | VV | 2 | 1 | True | 0 | ROZPOCET
| VV |  | 118,92*0,10 |  | 11.892 | [13 empty] | VV | 2 | 2 | True | 0 | ROZPOCET
| VV |  | rýhy | [15 empty] | VV | 2 | 1 | True | 0 | ROZPOCET
| VV |  | 317,096*0,10 |  | 31.71 | [13 empty] | VV | 2 | 2 | True | 0 | ROZPOCET
| VV |  | šachty | [15 empty] | VV | 2 | 1 | True | 0 | ROZPOCET
| VV |  | 30,803*0,10 |  | 3.08 | [13 empty] | VV | 2 | 2 | True | 0 | ROZPOCET
| VV |  | Součet |  | 46.682 | [13 empty] | VV | 2 | 4 | True | 1 | ROZPOCET
30 | K | 171201201 | Uložení sypaniny na skládky | m3 | 466.819 |  | 0 | CS ÚRS 2017 01 |  |  | základní |  | 0 | 0 | 0 | 0 | 0 | 4 | K | 2 |  |  |  | ROZPOCET | 0 | 0 | 0 | 0 | 0 | 1 | 0 | 4 | -1883052425
| VV |  | 420,137 |  | 420.137 | [13 empty] | VV | 2 | 2 | True | 0 | ROZPOCET
| VV |  | 46,682 |  | 46.682 | [13 empty] | VV | 2 | 2 | True | 0 | ROZPOCET
| VV |  | Součet |  | 466.819 | [13 empty] | VV | 2 | 4 | True | 1 | ROZPOCET
31 | K | 171201211 | Uložení sypaniny poplatek za uložení sypaniny na skládce (skládkovné) | t | 788.924 |  | 0 | CS ÚRS 2017 01 |  |  | základní |  | 0 | 0 | 0 | 0 | 0 | 4 | K | 2 |  |  |  | ROZPOCET | 0 | 0 | 0 | 0 | 0 | 1 | 0 | 4 | -160987555
| VV |  | 420,137*1,6 |  | 672.219 | [13 empty] | VV | 2 | 2 | True | 0 | ROZPOCET
| VV |  | 46,682*2,5 |  | 116.705 | [13 empty] | VV | 2 | 2 | True | 0 | ROZPOCET
| VV |  | Součet |  | 788.924 | [13 empty] | VV | 2 | 4 | True | 1 | ROZPOCET
32 | K | 174101101 | Zásyp sypaninou z jakékoliv horniny s uložením výkopku ve vrstvách se zhutněním jam, šachet, rýh nebo kolem objektů v těchto vykopávkách | m3 | 230.525 |  | 0 | CS ÚRS 2017 01 |  |  | základní |  | 0 | 0 | 0 | 0 | 0 | 4 | K | 2 |  |  |  | ROZPOCET | 0 | 0 | 0 | 0 | 0 | 1 | 0 | 4 | -1855277577
| VV |  | celkem vytěženo: | [15 empty] | VV | 2 | 1 | True | 0 | ROZPOCET
| VV |  | 466,819 |  | 466.819 | [13 empty] | VV | 2 | 2 | True | 0 | ROZPOCET
| VV |  | Mezisoučet |  | 466.819 | [13 empty] | VV | 2 | 3 | True | 0 | ROZPOCET
| VV |  | odpočet: | [15 empty] | VV | 2 | 1 | True | 0 | ROZPOCET
| VV |  | podsypy | [15 empty] | VV | 2 | 1 | True | 0 | ROZPOCET
| VV |  | potrubí | [15 empty] | VV | 2 | 1 | True | 0 | ROZPOCET
| VV |  | -28,96 |  | -28.96 | [13 empty] | VV | 2 | 2 | True | 0 | ROZPOCET
| VV |  | šachty | [15 empty] | VV | 2 | 1 | True | 0 | ROZPOCET
| VV |  | -3,14*0,5*0,5*0,15*7 |  | -0.824 | [13 empty] | VV | 2 | 2 | True | 0 | ROZPOCET
| VV |  | -3,14*0,5*0,5*0,15*2 |  | -0.236 | [13 empty] | VV | 2 | 2 | True | 0 | ROZPOCET
| VV |  | -3,14*0,75*0,75*0,15*6 |  | -1.59 | [13 empty] | VV | 2 | 2 | True | 0 | ROZPOCET
| VV |  | vsakovací galerie ( podsypy zahrnuty v položce vsak. boxů ) | [15 empty] | VV | 2 | 1 | True | 0 | ROZPOCET
| VV |  | -(7,6*1,6+8,8*1,6+11,2*1,6+8,8*1,6*2+13,6*1,6)*0,1 |  | -9.408 | [13 empty] | VV | 2 | 2 | True | 0 | ROZPOCET
| VV |  | vsakovací boxy | [15 empty] | VV | 2 | 1 | True | 0 | ROZPOCET
| VV |  | -5,184-6,048-7,776-6,048*2-9,504 |  | -40.608 | [13 empty] | VV | 2 | 2 | True | 0 | ROZPOCET
| VV |  | obsypy potrubí | [15 empty] | VV | 2 | 1 | True | 0 | ROZPOCET
| VV |  | -(204,5+42,22)*1,1*(0,2+0,3) |  | -135.696 | [13 empty] | VV | 2 | 2 | True | 0 | ROZPOCET
| VV |  | -(1,31+1,46+1,49+2+2+1,46+1,15)*1,1*(0,2+0,3) |  | -5.979 | [13 empty] | VV | 2 | 2 | True | 0 | ROZPOCET
| VV |  | -5,68*1,1*(0,2+0,3) |  | -3.124 | [13 empty] | VV | 2 | 2 | True | 0 | ROZPOCET
| VV |  | podkladní betonové desky | [15 empty] | VV | 2 | 1 | True | 0 | ROZPOCET
| VV |  | -0,778 |  | -0.778 | [13 empty] | VV | 2 | 2 | True | 0 | ROZPOCET
| VV |  | uliční vpusti | [15 empty] | VV | 2 | 1 | True | 0 | ROZPOCET
| VV |  | -3,14*0,3*0,3*(1,47+1,51+1,27+1,09+1,18+1,13+0,75) |  | -2.374 | [13 empty] | VV | 2 | 2 | True | 0 | ROZPOCET
| VV |  | průběžné šachty - 2 ks | [15 empty] | VV | 2 | 1 | True | 0 | ROZPOCET
| VV |  | -3,14*0,3*0,3*(0,5+0,25)*2 |  | -0.424 | [13 empty] | VV | 2 | 2 | True | 0 | ROZPOCET
| VV |  | škrtící šachty - 6 ks | [15 empty] | VV | 2 | 1 | True | 0 | ROZPOCET
| VV |  | -3,14*0,5*0,5*(1,45+1,45+1,79+1,69+1,47+1,44) |  | -7.293 | [13 empty] | VV | 2 | 2 | True | 0 | ROZPOCET
| VV |  | Mezisoučet |  | -237.294 | [13 empty] | VV | 2 | 3 | True | 0 | ROZPOCET
| VV |  | vyplnění vsakovací rýhy kačírkem: | [15 empty] | VV | 2 | 1 | True | 0 | ROZPOCET
| VV |  | 2*0,5 |  | 1 | [13 empty] | VV | 2 | 2 | True | 0 | ROZPOCET
| VV |  | Mezisoučet |  | 1 | [13 empty] | VV | 2 | 3 | True | 0 | ROZPOCET
| VV |  | Součet |  | 230.525 | [13 empty] | VV | 2 | 4 | True | 1 | ROZPOCET
33 | M | 583336270 | kamenivo těžené hrubé frakce 4-8 | t | 424.621 |  | 0 | CS ÚRS 2017 01 |  |  | základní |  | 0 | 1 | 424.621 | 0 | 0 | 8 | M | 2 |  |  |  | ROZPOCET | 0 | 0 | 0 | 0 | 0 | 1 | 0 | 4 | 1113160202
| VV |  | 229,525*1,85 'Přepočtené koeficientem množství |  | 424.621 | [13 empty] | VV | 2 | 2 | False | 1 | ROZPOCET
34 | M | 583374030 | kamenivo dekorační (kačírek) frakce 16/32 | t | 1.85 |  | 0 | CS ÚRS 2017 01 |  |  | základní |  | 0 | 1 | 1.85 | 0 | 0 | 8 | M | 2 |  |  |  | ROZPOCET | 0 | 0 | 0 | 0 | 0 | 1 | 0 | 4 | -825893890
| VV |  | vyplnění vsakovací rýhy kačírkem: | [15 empty] | VV | 2 | 1 | True | 0 | ROZPOCET
| VV |  | 2*0,5 |  | 1 | [13 empty] | VV | 2 | 2 | True | 1 | ROZPOCET
| VV |  | 1*1,85 'Přepočtené koeficientem množství |  | 1.85 | [13 empty] | VV | 2 | 2 | False | 1 | ROZPOCET
35 | K | 175151101 | Obsypání potrubí strojně sypaninou z vhodných hornin tř. 1 až 4 nebo materiálem připraveným podél výkopu ve vzdálenosti do 3 m od jeho kraje, pro jakoukoliv hloubku výkopu a míru zhutnění bez prohození sypaniny | m3 | 136.532 |  | 0 | CS ÚRS 2017 01 |  |  | základní |  | 0 | 0 | 0 | 0 | 0 | 4 | K | 2 |  |  |  | ROZPOCET | 0 | 0 | 0 | 0 | 0 | 1 | 0 | 4 | -610821037
| VV |  | hlavní stoky DN200 - L = 246,72 m´ | [15 empty] | VV | 2 | 1 | True | 0 | ROZPOCET
| VV |  | (204,5+42,22)*1,1*(0,2+0,3) |  | 135.696 | [13 empty] | VV | 2 | 2 | True | 0 | ROZPOCET
| VV |  | přípojky od uličních vpustí - L = 10,87 m´ | [15 empty] | VV | 2 | 1 | True | 0 | ROZPOCET
| VV |  | (1,31+1,46+1,49+2+2+1,46+1,15)*1,1*(0,2+0,3) |  | 5.979 | [13 empty] | VV | 2 | 2 | True | 0 | ROZPOCET
| VV |  | přípojka od ŽV1 - L = 5,68 m´ | [15 empty] | VV | 2 | 1 | True | 0 | ROZPOCET
| VV |  | 5,68*1,1*(0,2+0,3) |  | 3.124 | [13 empty] | VV | 2 | 2 | True | 0 | ROZPOCET
| VV |  | odpočet potrubí: | [15 empty] | VV | 2 | 1 | True | 0 | ROZPOCET
| VV |  | -3,14*0,1*0,1*(246,72+10,87+5,68) |  | -8.267 | [13 empty] | VV | 2 | 2 | True | 0 | ROZPOCET
| VV |  | Součet |  | 136.532 | [13 empty] | VV | 2 | 4 | True | 1 | ROZPOCET
36 | M | 583313450 | kamenivo těžené drobné tříděné frakce 0-4 | t | 252.584 |  | 0 | CS ÚRS 2017 01 |  |  | základní |  | 0 | 1 | 252.584 | 0 | 0 | 8 | M | 2 |  |  |  | ROZPOCET | 0 | 0 | 0 | 0 | 0 | 1 | 0 | 4 | 1697540856
| VV |  | 136,532*1,85 'Přepočtené koeficientem množství |  | 252.584 | [13 empty] | VV | 2 | 2 | False | 1 | ROZPOCET
37 | K | 181951102 | Úprava pláně vyrovnáním výškových rozdílů v hornině tř. 1 až 4 se zhutněním | m2 | 383.677 |  | 0 | CS ÚRS 2017 01 |  |  | základní |  | 0 | 0 | 0 | 0 | 0 | 4 | K | 2 |  |  |  | ROZPOCET | 0 | 0 | 0 | 0 | 0 | 1 | 0 | 4 | -118139033
| VV |  | hlavní stoky DN200 - L = 246,72 m´ | [15 empty] | VV | 2 | 1 | True | 0 | ROZPOCET
| VV |  | 246,72*1,1 |  | 271.392 | [13 empty] | VV | 2 | 2 | True | 0 | ROZPOCET
| VV |  | přípojky od uličních vpustí - L = 10,87 m´ | [15 empty] | VV | 2 | 1 | True | 0 | ROZPOCET
| VV |  | 10,87*1,1 |  | 11.957 | [13 empty] | VV | 2 | 2 | True | 0 | ROZPOCET
| VV |  | přípojka od ŽV1 - L = 5,68 m´ | [15 empty] | VV | 2 | 1 | True | 0 | ROZPOCET
| VV |  | 5,68*1,1 |  | 6.248 | [13 empty] | VV | 2 | 2 | True | 0 | ROZPOCET
| VV |  | vsakovací galerie | [15 empty] | VV | 2 | 1 | True | 0 | ROZPOCET
| VV |  | 7,6*1,6+8,8*1,6+11,2*1,6+8,8*1,6*2+13,6*1,6 |  | 94.08 | [13 empty] | VV | 2 | 2 | True | 0 | ROZPOCET
| VV |  | Součet |  | 383.677 | [13 empty] | VV | 2 | 4 | True | 1 | ROZPOCET
| D | 3 | Svislé a kompletní konstrukce |  |  |  | 0 | [5 empty] | 0 |  | 0 |  | 0 | 1 | D | 1 |  |  |  | ROZPOCET | [6 empty] | 0
38 | K | 359901111 | Vyčištění stok jakékoliv výšky | m | 263.27 |  | 0 | CS ÚRS 2017 01 |  |  | základní |  | 0 | 0 | 0 | 0 | 0 | 4 | K | 2 |  |  |  | ROZPOCET | 0 | 0 | 0 | 0 | 0 | 1 | 0 | 4 | -23470040
| VV |  | 263,27 |  | 263.27 | [13 empty] | VV | 2 | 2 | True | 1 | ROZPOCET
39 | K | 359901211 | Monitoring stok (kamerový systém) jakékoli výšky nová kanalizace | m | 263.27 |  | 0 | CS ÚRS 2017 01 |  |  | základní |  | 0 | 0 | 0 | 0 | 0 | 4 | K | 2 |  |  |  | ROZPOCET | 0 | 0 | 0 | 0 | 0 | 1 | 0 | 4 | 598287856
| VV |  | hlavní stoky DN200 - L = 246,72 m´ | [15 empty] | VV | 2 | 1 | True | 0 | ROZPOCET
| VV |  | 246,72 |  | 246.72 | [13 empty] | VV | 2 | 2 | True | 0 | ROZPOCET
| VV |  | přípojky od uličních vpustí - L = 10,87 m´ | [15 empty] | VV | 2 | 1 | True | 0 | ROZPOCET
| VV |  | 10,87 |  | 10.87 | [13 empty] | VV | 2 | 2 | True | 0 | ROZPOCET
| VV |  | přípojka od ŽV1 - L = 5,68 | [15 empty] | VV | 2 | 1 | True | 0 | ROZPOCET
| VV |  | 5,68 |  | 5.68 | [13 empty] | VV | 2 | 2 | True | 0 | ROZPOCET
| VV |  | Součet |  | 263.27 | [13 empty] | VV | 2 | 4 | True | 1 | ROZPOCET
| D | 4 | Vodorovné konstrukce |  |  |  | 0 | [5 empty] | 0 |  | 0.017462 |  | 0 | 1 | D | 1 |  |  |  | ROZPOCET | [6 empty] | 0
40 | K | 451572111 | Lože pod potrubí, stoky a drobné objekty v otevřeném výkopu z kameniva drobného těženého 0 až 4 mm | m3 | 28.96 |  | 0 | CS ÚRS 2017 01 |  |  | základní |  | 0 | 0 | 0 | 0 | 0 | 4 | K | 2 |  |  |  | ROZPOCET | 0 | 0 | 0 | 0 | 0 | 1 | 0 | 4 | -391874468
| VV |  | hlavní stoky DN200 - L = 246,72 m´ | [15 empty] | VV | 2 | 1 | True | 0 | ROZPOCET
| VV |  | (204,5+42,22)*1,1*0,1 |  | 27.139 | [13 empty] | VV | 2 | 2 | True | 0 | ROZPOCET
| VV |  | přípojky od uličních vpustí - L = 10,87 m´ | [15 empty] | VV | 2 | 1 | True | 0 | ROZPOCET
| VV |  | (1,31+1,46+1,49+2+2+1,46+1,15)*1,1*0,1 |  | 1.196 | [13 empty] | VV | 2 | 2 | True | 0 | ROZPOCET
| VV |  | přípojka od ŽV1 - L = 5,68 m´ | [15 empty] | VV | 2 | 1 | True | 0 | ROZPOCET
| VV |  | 5,68*1,1*0,1 |  | 0.625 | [13 empty] | VV | 2 | 2 | True | 0 | ROZPOCET
| VV |  | Součet |  | 28.96 | [13 empty] | VV | 2 | 4 | True | 1 | ROZPOCET
41 | K | 451573111 | Lože pod potrubí, stoky a drobné objekty v otevřeném výkopu z písku a štěrkopísku do 63 mm | m3 | 0.884 |  | 0 | CS ÚRS 2017 01 |  |  | základní |  | 0 | 0 | 0 | 0 | 0 | 4 | K | 2 |  |  |  | ROZPOCET | 0 | 0 | 0 | 0 | 0 | 1 | 0 | 4 | -1261684161
| VV |  | celková tl.150 mm, 100 mm, ale zahrnuje položka šachtové dno z PP DN600 ( 1000 mm ), proto je počítán podsyp tl.50 mm | [15 empty] | VV | 2 | 1 | True | 0 | ROZPOCET
| VV |  | uliční vpusti - 7 ks | [15 empty] | VV | 2 | 1 | True | 0 | ROZPOCET
| VV |  | 3,14*0,5*0,5*0,05*7 |  | 0.275 | [13 empty] | VV | 2 | 2 | True | 0 | ROZPOCET
| VV |  | průběžné šachty - 2 ks | [15 empty] | VV | 2 | 1 | True | 0 | ROZPOCET
| VV |  | 3,14*0,5*0,5*0,05*2 |  | 0.079 | [13 empty] | VV | 2 | 2 | True | 0 | ROZPOCET
| VV |  | škrtící šachty - 6 ks | [15 empty] | VV | 2 | 1 | True | 0 | ROZPOCET
| VV |  | 3,14*0,75*0,75*0,05*6 |  | 0.53 | [13 empty] | VV | 2 | 2 | True | 0 | ROZPOCET
| VV |  | Součet |  | 0.884 | [13 empty] | VV | 2 | 4 | True | 1 | ROZPOCET
42 | K | 452311151 | Podkladní a zajišťovací konstrukce z betonu prostého v otevřeném výkopu desky pod potrubí, stoky a drobné objekty z betonu tř. C 20/25 | m3 | 0.778 |  | 0 | CS ÚRS 2017 01 |  |  | základní |  | 0 | 0 | 0 | 0 | 0 | 4 | K | 2 |  |  |  | ROZPOCET | 0 | 0 | 0 | 0 | 0 | 1 | 0 | 4 | 106148710
| VV |  | tl.100 mm | [15 empty] | VV | 2 | 1 | True | 0 | ROZPOCET
| VV |  | průběžné šachty - 2 ks | [15 empty] | VV | 2 | 1 | True | 0 | ROZPOCET
| VV |  | 3,14*0,4*0,4*0,10*2 |  | 0.1 | [13 empty] | VV | 2 | 2 | True | 0 | ROZPOCET
| VV |  | škrtící šachty - 6 ks | [15 empty] | VV | 2 | 1 | True | 0 | ROZPOCET
| VV |  | 3,14*0,6*0,6*0,10*6 |  | 0.678 | [13 empty] | VV | 2 | 2 | True | 0 | ROZPOCET
| VV |  | Součet |  | 0.778 | [13 empty] | VV | 2 | 4 | True | 1 | ROZPOCET
43 | K | 452351101 | Bednění podkladních a zajišťovacích konstrukcí v otevřeném výkopu desek nebo sedlových loží pod potrubí, stoky a drobné objekty | m2 | 2.763 |  | 0 | CS ÚRS 2017 01 |  |  | základní |  | 0 | 0.00632 | 0.017462 | 0 | 0 | 4 | K | 2 |  |  |  | ROZPOCET | 0 | 0 | 0 | 0 | 0 | 1 | 0 | 4 | 1826712766
| VV |  | průběžné šachty - 2 ks | [15 empty] | VV | 2 | 1 | True | 0 | ROZPOCET
| VV |  | 3,14*0,8*0,10*2 |  | 0.502 | [13 empty] | VV | 2 | 2 | True | 0 | ROZPOCET
| VV |  | škrtící šachty - 6 ks | [15 empty] | VV | 2 | 1 | True | 0 | ROZPOCET
| VV |  | 3,14*1,2*0,10*6 |  | 2.261 | [13 empty] | VV | 2 | 2 | True | 0 | ROZPOCET
| VV |  | Součet |  | 2.763 | [13 empty] | VV | 2 | 4 | True | 1 | ROZPOCET
| D | 8 | Trubní vedení |  |  |  | 0 | [5 empty] | 0 |  | 79.6799 |  | 0 | 1 | D | 1 |  |  |  | ROZPOCET | [6 empty] | 0
44 | K | 871355221 | Kanalizační potrubí z tvrdého PVC v otevřeném výkopu ve sklonu do 20 %, hladkého plnostěnného jednovrstvého, tuhost třídy SN 8 DN 200 | m | 221.05 |  | 0 | CS ÚRS 2017 01 |  |  | základní |  | 0 | 0.00427 | 0.94388 | 0 | 0 | 4 | K | 2 |  |  |  | ROZPOCET | 0 | 0 | 0 | 0 | 0 | 1 | 0 | 4 | 1432389662
| VV |  | hlavní stoka | [15 empty] | VV | 2 | 1 | True | 0 | ROZPOCET
| VV |  | 204,5 |  | 204.5 | [13 empty] | VV | 2 | 2 | True | 0 | ROZPOCET
| VV |  | přípojky od UV a od ŽV1 | [15 empty] | VV | 2 | 1 | True | 0 | ROZPOCET
| VV |  | 10,87+5,68 |  | 16.55 | [13 empty] | VV | 2 | 2 | True | 0 | ROZPOCET
| VV |  | Součet |  | 221.05 | [13 empty] | VV | 2 | 4 | True | 1 | ROZPOCET
45 | K | 871355241 | Kanalizační potrubí z tvrdého PVC v otevřeném výkopu ve sklonu do 20 %, hladkého plnostěnného vícevrstvého, tuhost třídy SN 12 DN 200 | m | 42.22 |  | 0 | CS ÚRS 2017 01 |  |  | základní |  | 0 | 0.00093 | 0.039265 | 0 | 0 | 4 | K | 2 |  |  |  | ROZPOCET | 0 | 0 | 0 | 0 | 0 | 1 | 0 | 4 | 1276723628
| VV |  | hlavní stoka | [15 empty] | VV | 2 | 1 | True | 0 | ROZPOCET
| VV |  | 42,22 |  | 42.22 | [13 empty] | VV | 2 | 2 | True | 1 | ROZPOCET
46 | K | 877315211 | Montáž tvarovek na kanalizačním potrubí z trub z plastu z tvrdého PVC [systém KG] nebo z polypropylenu [systém KG 2000] v otevřeném výkopu jednoosých DN 150 | kus | 12 |  | 0 | CS ÚRS 2017 01 |  |  | základní |  | 0 | 0 | 0 | 0 | 0 | 4 | K | 2 |  |  |  | ROZPOCET | 0 | 0 | 0 | 0 | 0 | 1 | 0 | 4 | -1618751981
| VV |  | přechod PVC/PP 160/160 | [15 empty] | VV | 2 | 1 | True | 0 | ROZPOCET
| VV |  | 12 |  | 12 | [13 empty] | VV | 2 | 2 | True | 1 | ROZPOCET
47 | M | 286174480 | přechody z plastových PVC na PP DN 160 | kus | 12 |  | 0 | CS ÚRS 2017 01 |  |  | základní |  | 0 | 0.00105 | 0.0126 | 0 | 0 | 8 | M | 2 |  |  |  | ROZPOCET | 0 | 0 | 0 | 0 | 0 | 1 | 0 | 4 | 1320761220
| VV |  | přechodky u vstupu a výstupu u vsakovací galerie | [15 empty] | VV | 2 | 1 | True | 0 | ROZPOCET
| VV |  | 2*6 |  | 12 | [13 empty] | VV | 2 | 2 | True | 1 | ROZPOCET
48 | K | 877355211 | Montáž tvarovek na kanalizačním potrubí z trub z plastu z tvrdého PVC [systém KG] nebo z polypropylenu [systém KG 2000] v otevřeném výkopu jednoosých DN 200 | kus | 26 |  | 0 | CS ÚRS 2017 01 |  |  | základní |  | 0 | 1e-05 | 0.00026 | 0 | 0 | 4 | K | 2 |  |  |  | ROZPOCET | 0 | 0 | 0 | 0 | 0 | 1 | 0 | 4 | 1520298009
| VV |  | napojení přípojky od UV do řadu nebo galerie | [15 empty] | VV | 2 | 1 | True | 0 | ROZPOCET
| VV |  | koleno 200/45° | [15 empty] | VV | 2 | 1 | True | 0 | ROZPOCET
| VV |  | 7 |  | 7 | [13 empty] | VV | 2 | 2 | True | 0 | ROZPOCET
| VV |  | přesuvka DN200 | [15 empty] | VV | 2 | 1 | True | 0 | ROZPOCET
| VV |  | 7 |  | 7 | [13 empty] | VV | 2 | 2 | True | 0 | ROZPOCET
| VV |  | redukce 200/160 | [15 empty] | VV | 2 | 1 | True | 0 | ROZPOCET
| VV |  | 2*6 |  | 12 | [13 empty] | VV | 2 | 2 | True | 0 | ROZPOCET
| VV |  | Součet |  | 26 | [13 empty] | VV | 2 | 4 | True | 1 | ROZPOCET
49 | M | 286113660 | koleno kanalizace plastové 200x45° | kus | 7 |  | 0 | CS ÚRS 2017 01 |  |  | základní |  | 0 | 0.00125 | 0.00875 | 0 | 0 | 8 | M | 2 |  |  |  | ROZPOCET | 0 | 0 | 0 | 0 | 0 | 1 | 0 | 4 | -979829652
50 | M | 286119720 | přesuvka kanalizace plastové DN 200 | kus | 7 |  | 0 | CS ÚRS 2017 01 |  |  | základní |  | 0 | 0.0017 | 0.0119 | 0 | 0 | 8 | M | 2 |  |  |  | ROZPOCET | 0 | 0 | 0 | 0 | 0 | 1 | 0 | 4 | -373421064
51 | M | 286119380 | redukce kanalizační plastová 200/150 | kus | 12 |  | 0 | CS ÚRS 2017 01 |  |  | základní |  | 0 | 0.00132 | 0.01584 | 0 | 0 | 8 | M | 2 |  |  |  | ROZPOCET | 0 | 0 | 0 | 0 | 0 | 1 | 0 | 4 | -519578926
52 | K | 877355221 | Montáž tvarovek na kanalizačním potrubí z trub z plastu z tvrdého PVC [systém KG] nebo z polypropylenu [systém KG 2000] v otevřeném výkopu dvouosých DN 200 | kus | 7 |  | 0 | CS ÚRS 2017 01 |  |  | základní |  | 0 | 1e-05 | 7e-05 | 0 | 0 | 4 | K | 2 |  |  |  | ROZPOCET | 0 | 0 | 0 | 0 | 0 | 1 | 0 | 4 | 2116063658
| VV |  | napojení UV do řadu nebo galerie | [15 empty] | VV | 2 | 1 | True | 0 | ROZPOCET
| VV |  | odbočka 200/200/45° | [15 empty] | VV | 2 | 1 | True | 0 | ROZPOCET
| VV |  | 7 |  | 7 | [13 empty] | VV | 2 | 2 | True | 1 | ROZPOCET
53 | M | 286113960 | odbočka kanalizační plastová s hrdlem200/200/45° | kus | 7 |  | 0 | CS ÚRS 2017 01 |  |  | základní |  | 0 | 0.0028 | 0.0196 | 0 | 0 | 8 | M | 2 |  |  |  | ROZPOCET | 0 | 0 | 0 | 0 | 0 | 1 | 0 | 4 | -622026362
54 | K | 894812315 | Revizní a čistící šachta z polypropylenu PP pro hladké trouby [např. systém KG] DN 600 šachtové dno (DN šachty / DN trubního vedení) DN 600/200 průtočné | kus | 9 |  | 0 | CS ÚRS 2017 01 |  |  | základní |  | 0 | 0.10661 | 0.95949 | 0 | 0 | 4 | K | 2 |  |  |  | ROZPOCET | 0 | 0 | 0 | 0 | 0 | 1 | 0 | 4 | 1712684698
| P |  | Poznámka k položce: - položka zahrnuje i vyrovnávací podsyp ze štěrkopísku tl.100 mm | [15 empty] | P | 2
| VV |  | uliční vpusti PP DN600/200 mm - s 1 x odtokem DN200 | [15 empty] | VV | 2 | 1 | True | 0 | ROZPOCET
| VV |  | 7 |  | 7 | [13 empty] | VV | 2 | 2 | True | 0 | ROZPOCET
| VV |  | šachty průběžné - Š1, Š8 - přítok + odtok DN200 | [15 empty] | VV | 2 | 1 | True | 0 | ROZPOCET
| VV |  | 2 |  | 2 | [13 empty] | VV | 2 | 2 | True | 0 | ROZPOCET
| VV |  | Součet |  | 9 | [13 empty] | VV | 2 | 4 | True | 1 | ROZPOCET
55 | K | 894812331 | Revizní a čistící šachta z polypropylenu PP pro hladké trouby [např. systém KG] DN 600 roura šachtová korugovaná, světlé hloubky 1 000 mm | kus | 2 |  | 0 | CS ÚRS 2017 01 |  |  | základní |  | 0 | 0.01212 | 0.02424 | 0 | 0 | 4 | K | 2 |  |  |  | ROZPOCET | 0 | 0 | 0 | 0 | 0 | 1 | 0 | 4 | 209098798
56 | K | 894812332 | Revizní a čistící šachta z polypropylenu PP pro hladké trouby [např. systém KG] DN 600 roura šachtová korugovaná, světlé hloubky 2 000 mm | kus | 7 |  | 0 | CS ÚRS 2017 01 |  |  | základní |  | 0 | 0.02424 | 0.16968 | 0 | 0 | 4 | K | 2 |  |  |  | ROZPOCET | 0 | 0 | 0 | 0 | 0 | 1 | 0 | 4 | -2081532660
57 | K | 894812339 | Revizní a čistící šachta z polypropylenu PP pro hladké trouby [např. systém KG] DN 600 Příplatek k cenám 2331 - 2334 za uříznutí šachtové roury | kus | 9 |  | 0 | CS ÚRS 2017 01 |  |  | základní |  | 0 | 0 | 0 | 0 | 0 | 4 | K | 2 |  |  |  | ROZPOCET | 0 | 0 | 0 | 0 | 0 | 1 | 0 | 4 | -1838511323
58 | K | 894812363 | Revizní a čistící šachta z polypropylenu PP pro hladké trouby [např. systém KG] DN 600 poklop (mříž) litinový pro zatížení od 12,5 t do 25 t s betonovým prstencem a adaptérem | kus | 7 |  | 0 | CS ÚRS 2017 01 |  |  | základní |  | 0 | 0.27875 | 1.9512 | 0 | 0 | 4 | K | 2 |  |  |  | ROZPOCET | 0 | 0 | 0 | 0 | 0 | 1 | 0 | 4 | -3241783
| VV |  | chodníková uliční vpust - mříž | [15 empty] | VV | 2 | 1 | True | 0 | ROZPOCET
| VV |  | 7 |  | 7 | [13 empty] | VV | 2 | 2 | True | 1 | ROZPOCET
59 | M | 55242300R | koš kalový do obrubníkové vpusti 600 s madlem - dodávka + montáž | kus | 7 |  | 0 |  |  |  | základní |  | 0 | 0.007 | 0.049 | 0 | 0 | 8 | M | 2 |  |  |  | ROZPOCET | 0 | 0 | 0 | 0 | 0 | 1 | 0 | 4 | -366460721
60 | K | 894812378 | Revizní a čistící šachta z polypropylenu PP pro hladké trouby [např. systém KG] DN 600 poklop (mříž) litinový pro zatížení od 25 t do 40 t s betonovým prstencem a adaptérem | kus | 2 |  | 0 | CS ÚRS 2017 01 |  |  | základní |  | 0 | 0.35248 | 0.70496 | 0 | 0 | 4 | K | 2 |  |  |  | ROZPOCET | 0 | 0 | 0 | 0 | 0 | 1 | 0 | 4 | -468764749
| VV |  | průběžné šachty - Š1, Š8 | [15 empty] | VV | 2 | 1 | True | 0 | ROZPOCET
| VV |  | 2 |  | 2 | [13 empty] | VV | 2 | 2 | True | 1 | ROZPOCET
61 | K | 894812415 | Revizní a čistící šachta z polypropylenu PP pro hladké trouby [např. systém KG] DN 1000 šachtové dno (DN šachty / DN trubního vedení) DN 1000/200 průtočné 15 st., 30 st., 45 st., 90 st. | kus | 6 |  | 0 | CS ÚRS 2017 01 |  |  | základní |  | 0 | 0.16477 | 0.98862 | 0 | 0 | 4 | K | 2 |  |  |  | ROZPOCET | 0 | 0 | 0 | 0 | 0 | 1 | 0 | 4 | 1615874260
| P |  | Poznámka k položce: - položka zahrnuje i vyrovnávací podsyp ze štěrkopísku tl.100 mm | [15 empty] | P | 2
| VV |  | škrtící šachty - ŠŠ2, ŠŠ3, ŠŠ4, ŠŠ5, ŠŠ6, ŠŠ7 | [15 empty] | VV | 2 | 1 | True | 0 | ROZPOCET
| VV |  | 6 |  | 6 | [13 empty] | VV | 2 | 2 | True | 1 | ROZPOCET
62 | K | 894812434 | Revizní a čistící šachta z polypropylenu PP pro hladké trouby [např. systém KG] DN 1000 šachtová skruž, světlé hloubky 500 mm | kus | 6 |  | 0 | CS ÚRS 2017 01 |  |  | základní |  | 0 | 0.03958 | 0.23748 | 0 | 0 | 4 | K | 2 |  |  |  | ROZPOCET | 0 | 0 | 0 | 0 | 0 | 1 | 0 | 4 | -1650362725
63 | K | 894812438 | Revizní a čistící šachta z polypropylenu PP pro hladké trouby [např. systém KG] DN 1000 šachtová skruž, světlé hloubky 1 000 mm | kus | 6 |  | 0 | CS ÚRS 2017 01 |  |  | základní |  | 0 | 0.07291 | 0.43746 | 0 | 0 | 4 | K | 2 |  |  |  | ROZPOCET | 0 | 0 | 0 | 0 | 0 | 1 | 0 | 4 | -487315593
64 | K | 894812439 | Revizní a čistící šachta z polypropylenu PP pro hladké trouby [např. systém KG] DN 1000 Příplatek k cenám 2431 - 2438 za uříznutí šachtové skruže | kus | 6 |  | 0 | CS ÚRS 2017 01 |  |  | základní |  | 0 | 0 | 0 | 0 | 0 | 4 | K | 2 |  |  |  | ROZPOCET | 0 | 0 | 0 | 0 | 0 | 1 | 0 | 4 | -650812081
65 | K | 894812454 | Revizní a čistící šachta z polypropylenu PP pro hladké trouby [např. systém KG] DN 1000 poklop (mříž) litinový s přechodovým konusem a betonovým prstencem, pro zatížení od 25 t do 40 t | kus | 6 |  | 0 | CS ÚRS 2017 01 |  |  | základní |  | 0 | 0.44973 | 2.6984 | 0 | 0 | 4 | K | 2 |  |  |  | ROZPOCET | 0 | 0 | 0 | 0 | 0 | 1 | 0 | 4 | -577327069
66 | K | 89482000R | škrcení typu L 200 ve škrtících šachtách - dodávka + montáž | kus | 6 |  | 0 |  |  |  | základní |  | 0 | 0 | 0 | 0 | 0 | 4 | K | 2 |  |  |  | ROZPOCET | 0 | 0 | 0 | 0 | 0 | 1 | 0 | 4 | 1094556743
67 | K | 895972213 | Zasakovací boxy z polypropylenu PP s možností revize a čištění pro retenci deštových vod s regulovaným odtokem a hydroizolací v jednořadové galerii do 20 m3 o celkovém objemu | soubor | 6 |  | 0 | CS ÚRS 2017 01 |  |  | základní |  | 0 | 11.7315 | 70.3888 | 0 | 0 | 4 | K | 2 |  |  |  | ROZPOCET | 0 | 0 | 0 | 0 | 0 | 1 | 0 | 4 | 1567107773
| P |  | Poznámka k položce: - položka zahrnuje vyrovnávací zhutněnou vrstvu ze štěrku 16/32 tl.200 mm - položka zahrnuje dvě vstupní hrdla ( nátoky ) - položka zahrnuje šachtový adaptér, šachtovou rouru a poklop s prstencem | [15 empty] | P | 2
| VV |  | boxy rozměru: 0,6 x 0,6 x 1,20 m = 0,432 m3 | [15 empty] | VV | 2 | 1 | True | 0 | ROZPOCET
| VV |  | kolem galerií 2 x vrstva geotextilie 400 g/m2 + mezi fólie PVC tl.1,5 mm | [15 empty] | VV | 2 | 1 | True | 0 | ROZPOCET
| VV |  | vsakovací galerie č.2 - 11 ks + 1 ks s RŠ DN400 - 5,184 m3 | [15 empty] | VV | 2 | 1 | True | 0 | ROZPOCET
| VV |  | vsakovací galerie č.3 - 13 ks + 1 ks s RŠ DN400 - 6,048 m3 | [15 empty] | VV | 2 | 1 | True | 0 | ROZPOCET
| VV |  | vsakovací galerie č.4 - 17 ks + 1 ks s RŠ DN400 - 7,776 m3 | [15 empty] | VV | 2 | 1 | True | 0 | ROZPOCET
| VV |  | vsakovací galerie č.5 - 13 ks + 1 ks s RŠ DN400 - 6,048 m3 | [15 empty] | VV | 2 | 1 | True | 0 | ROZPOCET
| VV |  | vsakovací galerie č.6 - 13 ks + 1 ks s RŠ DN400 - 6,048 m3 | [15 empty] | VV | 2 | 1 | True | 0 | ROZPOCET
| VV |  | vsakovací galerie č.7 - 21 ks + 1 ks s RŠ DN400 - 9,504 m3 | [15 empty] | VV | 2 | 1 | True | 0 | ROZPOCET
| VV |  | 6 |  | 6 | [13 empty] | VV | 2 | 2 | True | 1 | ROZPOCET
68 | K | 899722112 | Krytí potrubí z plastů výstražnou fólií z PVC šířky 25 cm | m | 263.27 |  | 0 | CS ÚRS 2017 01 |  |  | základní |  | 0 | 7e-05 | 0.018429 | 0 | 0 | 4 | K | 2 |  |  |  | ROZPOCET | 0 | 0 | 0 | 0 | 0 | 1 | 0 | 4 | 664032456
| VV |  | hlavní stoky DN200 - L = 246,72 m´ | [15 empty] | VV | 2 | 1 | True | 0 | ROZPOCET
| VV |  | 246,72 |  | 246.72 | [13 empty] | VV | 2 | 2 | True | 0 | ROZPOCET
| VV |  | přípojky od uličních vpustí - L = 10,87 m´ | [15 empty] | VV | 2 | 1 | True | 0 | ROZPOCET
| VV |  | 10,87 |  | 10.87 | [13 empty] | VV | 2 | 2 | True | 0 | ROZPOCET
| VV |  | přípojka od ŽV1 - L = 5,68 m´ | [15 empty] | VV | 2 | 1 | True | 0 | ROZPOCET
| VV |  | 5,68 |  | 5.68 | [13 empty] | VV | 2 | 2 | True | 0 | ROZPOCET
| VV |  | Součet |  | 263.27 | [13 empty] | VV | 2 | 4 | True | 1 | ROZPOCET
| D | 9 | Ostatní konstrukce a práce, bourání |  |  |  | 0 | [5 empty] | 0 |  | 2.4622 |  | 0 | 1 | D | 1 |  |  |  | ROZPOCET | [6 empty] | 0
69 | K | 9351100R1 | Odvodňovací polymerbetonový žlab s krycím roštem 150 tř.C250 včetně obetonování a lože ze štěrkopísku - dodávka + montáž | m | 15.7 |  | 0 |  |  |  | základní |  | 0 | 0 | 0 | 0 | 0 | 4 | K | 2 |  |  |  | ROZPOCET | 0 | 0 | 0 | 0 | 0 | 1 | 0 | 4 | 55800402
| VV |  | 2 x odvod vody z odvodňovacích žlabů do rýhy vyplněné kačírkem | [15 empty] | VV | 2 | 1 | True | 0 | ROZPOCET
| VV |  | 3,5+3,2 |  | 6.7 | [13 empty] | VV | 2 | 2 | True | 0 | ROZPOCET
| VV |  | 1 x odvod vody z odvodňovacího žlabu s vpustí do řadu | [15 empty] | VV | 2 | 1 | True | 0 | ROZPOCET
| VV |  | 9 |  | 9 | [13 empty] | VV | 2 | 2 | True | 0 | ROZPOCET
| VV |  | Součet |  | 15.7 | [13 empty] | VV | 2 | 4 | True | 1 | ROZPOCET
70 | K | 9351100R2 | vpust žlabová ( ke žlabu délky 9 m ) - dodávka + montáž | kus | 1 |  | 0 |  |  |  | základní |  | 0 | 0 | 0 | 0 | 0 | 4 | K | 2 |  |  |  | ROZPOCET | 0 | 0 | 0 | 0 | 0 | 1 | 0 | 4 | 1048704597
| VV |  | 1 |  | 1 | [13 empty] | VV | 2 | 2 | True | 1 | ROZPOCET
71 | K | 935112211 | Osazení betonového příkopového žlabu s vyplněním a zatřením spár cementovou maltou s ložem tl. 100 mm z betonu prostého tř. C 12/15 z betonových příkopových tvárnic šířky přes 500 do 800 mm | m | 6.5 |  | 0 | CS ÚRS 2017 01 |  |  | základní |  | 0 | 0.16371 | 1.0641 | 0 | 0 | 4 | K | 2 |  |  |  | ROZPOCET | 0 | 0 | 0 | 0 | 0 | 1 | 0 | 4 | 303522759
| VV |  | odvodnění do zelené plochy | [15 empty] | VV | 2 | 1 | True | 0 | ROZPOCET
| VV |  | 6,5 |  | 6.5 | [13 empty] | VV | 2 | 2 | True | 1 | ROZPOCET
72 | M | 592274960 | žlabovka betonová příkopová přírodní 33x59x8 cm | kus | 19.894 |  | 0 | CS ÚRS 2017 01 |  |  | základní |  | 0 | 0.044 | 0.87534 | 0 | 0 | 8 | M | 2 |  |  |  | ROZPOCET | 0 | 0 | 0 | 0 | 0 | 1 | 0 | 4 | 885385622
| VV |  | 6,5/0,33 |  | 19.697 | [13 empty] | VV | 2 | 2 | True | 1 | ROZPOCET
| VV |  | 19,697*1,01 'Přepočtené koeficientem množství |  | 19.894 | [13 empty] | VV | 2 | 2 | False | 1 | ROZPOCET
73 | K | 935112911 | Osazení betonového příkopového žlabu s vyplněním a zatřením spár cementovou maltou Příplatek k cenám za každých dalších i započatých 10 mm tloušťky lože přes 100 mm | m2 | 19.5 |  | 0 | CS ÚRS 2017 01 |  |  | základní |  | 0 | 0.02681 | 0.5228 | 0 | 0 | 4 | K | 2 |  |  |  | ROZPOCET | 0 | 0 | 0 | 0 | 0 | 1 | 0 | 4 | -790523815
| VV |  | 6,5*0,6 |  | 3.9 | [13 empty] | VV | 2 | 2 | True | 1 | ROZPOCET
| VV |  | 3,9*5 'Přepočtené koeficientem množství |  | 19.5 | [13 empty] | VV | 2 | 2 | False | 1 | ROZPOCET
| D | 998 | Přesun hmot |  |  |  | 0 | [5 empty] | 0 |  | 0 |  | 0 | 1 | D | 1 |  |  |  | ROZPOCET | [6 empty] | 0
74 | K | 998276101 | Přesun hmot pro trubní vedení hloubené z trub z plastických hmot nebo sklolaminátových pro vodovody nebo kanalizace v otevřeném výkopu dopravní vzdálenost do 15 m | t | 762.215 |  | 0 | CS ÚRS 2017 01 |  |  | základní |  | 0 | 0 | 0 | 0 | 0 | 4 | K | 2 |  |  |  | ROZPOCET | 0 | 0 | 0 | 0 | 0 | 1 | 0 | 4 | 2059106308
| D | PSV | Práce a dodávky PSV |  |  |  | 0 | [5 empty] | 0 |  | 0 |  | 0 | 2 | D | 0 |  |  |  | ROZPOCET | [6 empty] | 0
| D | 721 | Zdravotechnika - vnitřní kanalizace |  |  |  | 0 | [5 empty] | 0 |  | 0 |  | 0 | 2 | D | 1 |  |  |  | ROZPOCET | [6 empty] | 0
75 | K | 721290112 | Zkouška těsnosti kanalizace v objektech vodou DN 150 nebo DN 200 | m | 263.27 |  | 0 | CS ÚRS 2017 01 |  |  | základní |  | 0 | 0 | 0 | 0 | 0 | 16 | K | 2 |  |  |  | ROZPOCET | 0 | 0 | 0 | 0 | 0 | 1 | 0 | 16 | -40049082

## SO 301 - Přeložka kabelu VN
| List obsahuje: |  | 1) Krycí list soupisu | 2) Rekapitulace |  |  | 3) Soupis prací | Zpět na list: | Rekapitulace stavby
{86565370-a48f-4693-abac-f34812e3576b}
2
| KRYCÍ LIST SOUPISU | [8 empty] | v --- níže se nacházejí doplnkové a pomocné údaje k sestavám --- v | [8 empty] | False
Stavba:
Rekonstrukce komunikace v ul. Druhanická
Objekt:
SO 301 - Přeložka kabelu VN
| KSO: |  | 828 72 |  |  | CC-CZ: | 2224
| Místo: |  |  |  |  | Datum: | 6. 4. 2017
| CZ-CPV: |  | 45310000-3 |  |  | CZ-CPA: | 43.21
| Zadavatel: |  |  |  |  | IČ:
|  | Městská část Praha 21 |  |  |  | DIČ:
| Uchazeč: |  |  |  |  | IČ:
DIČ:
| Projektant: |  |  |  |  | IČ:
DIČ:
Poznámka:
| Cena bez DPH | [5 empty] | 0
|  |  | Základ daně |  |  | Sazba daně | Výše daně
| DPH | základní | 0 |  |  | 21% | 0
|  | snížená | 0 |  |  | 15% | 0
|  | zákl. přenesená | 0 |  |  | 21% | 0
|  | sníž. přenesená | 0 |  |  | 15% | 0
|  | nulová | 0 |  |  | 0% | 0
| Cena s DPH |  |  | v | CZK |  | 0
REKAPITULACE ČLENĚNÍ SOUPISU PRACÍ
Stavba:
Rekonstrukce komunikace v ul. Druhanická
Objekt:
SO 301 - Přeložka kabelu VN
Místo: | [5 empty] | Datum: | 6. 4. 2017
Zadavatel: |  |  | Městská část Praha 21 |  |  | Projektant:
Uchazeč:
Kód dílu - Popis | [6 empty] | Cena celkem [CZK]
Náklady soupisu celkem | [6 empty] | 0 | [12 empty] | -1
| M - Práce a dodávky M | [5 empty] | 0
| 21-M - Elektromontáže | [5 empty] | 0
| 46-M - Zemní práce při extr.mont.pracích | [5 empty] | 0
| OST - Ostatní | [5 empty] | 0
SOUPIS PRACÍ
Stavba:
Rekonstrukce komunikace v ul. Druhanická
Objekt:
SO 301 - Přeložka kabelu VN
Místo: | [5 empty] | Datum: | 6. 4. 2017
Zadavatel: |  |  | Městská část Praha 21 |  |  | Projektant:
Uchazeč:
PČ | Typ | Kód | Popis | MJ | Množství | J.cena [CZK] | Cena celkem [CZK] | Cenová soustava |  | Poznámka | DPH | J. Nh [h] | Nh celkem [h] | J. hmotnost [t] | Hmotnost celkem [t] | J. suť [t] | Suť Celkem [t]
Náklady soupisu celkem | [6 empty] | 0 | [5 empty] | 0 |  | 54.4543 |  | 0 |  | D | -1 | [7 empty] | 0
| D | M | Práce a dodávky M |  |  |  | 0 | [5 empty] | 0 |  | 54.4543 |  | 0 | 3 | D | 0 | ROZPOCET | [6 empty] | 0
| D | 21-M | Elektromontáže |  |  |  | 0 | [5 empty] | 0 |  | 1.4786 |  | 0 | 3 | D | 1 | ROZPOCET | [6 empty] | 0
1 | K | 210102022 | Propojení kabelů nebo vodičů spojkou do 22 kV venkovní páskovou vodičů celoplastových [typ SJpl 1 až 5], průřezu žíly do 150 mm2 | kus | 6 |  | 0 | CS ÚRS 2017 01 |  |  | základní |  | 0 | 0 | 0 | 0 | 0 | 64 | K | 2 | ROZPOCET | 0 | 0 | 0 | 0 | 0 | 1 | 0 | 64 | -741051466
2 | M | 35436030R | spojka kabelová Al 120 ALU-ZE-T | kus | 6 |  | 0 |  |  |  | základní |  | 0 | 0.0081 | 0.0486 | 0 | 0 | 128 | M | 2 | ROZPOCET | 0 | 0 | 0 | 0 | 0 | 1 | 0 | 128 | -251263603
3 | M | 35436200R | spojka kabelová EPJMe 1C-24-F-T3-P1 verze 1.2 s vnitřní elektrodou | kus | 6 |  | 0 |  |  |  | základní |  | 0 | 0.0081 | 0.0486 | 0 | 0 | 128 | M | 2 | ROZPOCET | 0 | 0 | 0 | 0 | 0 | 1 | 0 | 128 | -1754344219
4 | K | 210280001 | Zkoušky a prohlídky elektrických rozvodů a zařízení celková prohlídka, zkoušení, měření a vyhotovení revizní zprávy pro objem montážních prací do 100 tisíc Kč | kus | 1 |  | 0 | CS ÚRS 2017 01 |  |  | základní |  | 0 | 0 | 0 | 0 | 0 | 64 | K | 2 | ROZPOCET | 0 | 0 | 0 | 0 | 0 | 1 | 0 | 64 | 175201759
5 | K | 210930102 | Montáž izolovaných vodičů hliníkových do 22 kV bez ukončení uložených volně AXEKCY, do 22 kV, počtu a průřezu žil 1 x 150 mm2 | m | 1101 |  | 0 | CS ÚRS 2017 01 |  |  | základní |  | 0 | 0 | 0 | 0 | 0 | 64 | K | 2 | ROZPOCET | 0 | 0 | 0 | 0 | 0 | 1 | 0 | 64 | -940180143
6 | M | 34115000R | kabel 22-AXEKVCEY 1x120/16 RMV | m | 1101 |  | 0 |  |  |  | základní |  | 0 | 0.00125 | 1.3762 | 0 | 0 | 128 | M | 2 | ROZPOCET | 0 | 0 | 0 | 0 | 0 | 1 | 0 | 128 | 1533162054
7 | K | 210950111 | Ostatní práce při montáži vodičů, šňůr a kabelů svazkování jednožilových kabelů vn | kus | 339 |  | 0 | CS ÚRS 2017 01 |  |  | základní |  | 0 | 0 | 0 | 0 | 0 | 64 | K | 2 | ROZPOCET | 0 | 0 | 0 | 0 | 0 | 1 | 0 | 64 | 1372744967
8 | M | 34518100R | řemínek upevňovací | kus | 339 |  | 0 |  |  |  | základní |  | 0 | 1e-05 | 0.00339 | 0 | 0 | 128 | M | 2 | ROZPOCET | 0 | 0 | 0 | 0 | 0 | 1 | 0 | 128 | 617716751
9 | M | 59164700R | čepička smršťovací KTK 52/25 | kus | 6 |  | 0 |  |  |  | základní |  | 0 | 0.0003 | 0.0018 | 0 | 0 | 128 | M | 2 | ROZPOCET | 0 | 0 | 0 | 0 | 0 | 1 | 0 | 128 | 1038690251
| D | 46-M | Zemní práce při extr.mont.pracích |  |  |  | 0 | [5 empty] | 0 |  | 52.9756 |  | 0 | 3 | D | 1 | ROZPOCET | [6 empty] | 0
10 | K | 460010024 | Vytyčení trasy vedení kabelového (podzemního) v zastavěném prostoru | km | 0.367 |  | 0 | CS ÚRS 2017 01 |  |  | základní |  | 0 | 0.0088 | 0.0032296 | 0 | 0 | 64 | K | 2 | ROZPOCET | 0 | 0 | 0 | 0 | 0 | 1 | 0 | 64 | -1750802851
11 | K | 460030021 | Přípravné terénní práce odstranění dřevitého porostu z keřů nebo stromků průměru kmenů do 5 cm včetně odstranění kořenů a složení do hromad nebo naložení na dopravní prostředek měkkého středně hustého | m2 | 5 |  | 0 | CS ÚRS 2017 01 |  |  | základní |  | 0 | 0 | 0 | 0 | 0 | 64 | K | 2 | ROZPOCET | 0 | 0 | 0 | 0 | 0 | 1 | 0 | 64 | -590285860
12 | K | 460030031 | Přípravné terénní práce vytrhání dlažby včetně ručního rozebrání, vytřídění, odhozu na hromady nebo naložení na dopravní prostředek a očistění kostek nebo dlaždic z pískového podkladu z kostek velkých, spáry nezalité | m2 | 12 |  | 0 | CS ÚRS 2017 01 |  |  | základní |  | 0 | 0 | 0 | 0 | 0 | 64 | K | 2 | ROZPOCET | 0 | 0 | 0 | 0 | 0 | 1 | 0 | 64 | -1279736968
13 | K | 460030162 | Přípravné terénní práce odstranění podkladu nebo krytu komunikace včetně rozpojení na kusy a zarovnání styčné spáry z betonu prostého, tloušťky přes 15 do 30 cm | m2 | 22 |  | 0 | CS ÚRS 2017 01 |  |  | základní |  | 0 | 0 | 0 | 0 | 0 | 64 | K | 2 | ROZPOCET | 0 | 0 | 0 | 0 | 0 | 1 | 0 | 64 | -143028495
14 | K | 460050803 | Hloubení nezapažených jam ručně s přemístěním výkopku do vzdálenosti 3 m od okraje jámy nebo naložením na dopravní prostředek, včetně zásypu, zhutnění a urovnání povrchu ostatních typů v hornině třídy 3 | m3 | 6 |  | 0 | CS ÚRS 2017 01 |  |  | základní |  | 0 | 0 | 0 | 0 | 0 | 64 | K | 2 | ROZPOCET | 0 | 0 | 0 | 0 | 0 | 1 | 0 | 64 | 1552447134
15 | K | 460080112 | Základové konstrukce bourání základu včetně záhozu jámy sypaninou, zhutnění a urovnání betonového | m3 | 1.2 |  | 0 | CS ÚRS 2017 01 |  |  | základní |  | 0 | 0 | 0 | 0 | 0 | 64 | K | 2 | ROZPOCET | 0 | 0 | 0 | 0 | 0 | 1 | 0 | 64 | 297535254
16 | K | 460150303 | Hloubení zapažených i nezapažených kabelových rýh ručně včetně urovnání dna s přemístěním výkopku do vzdálenosti 3 m od okraje jámy nebo naložením na dopravní prostředek šířky 50 cm, hloubky 120 cm, v hornině třídy 3 | m | 367 |  | 0 | CS ÚRS 2017 01 |  |  | základní |  | 0 | 0 | 0 | 0 | 0 | 64 | K | 2 | ROZPOCET | 0 | 0 | 0 | 0 | 0 | 1 | 0 | 64 | 562484680
17 | K | 460230013 | Ostatní vykopávky ručně rýha pro kabelové spojky pro vn včetně přemístění výkopku do 3 m nebo naložení na dopravní prostředek přes 10 kV, v hornině třídy 3 | kus | 2 |  | 0 | CS ÚRS 2017 01 |  |  | základní |  | 0 | 0 | 0 | 0 | 0 | 64 | K | 2 | ROZPOCET | 0 | 0 | 0 | 0 | 0 | 1 | 0 | 64 | -1260876303
18 | K | 460421141 | Kabelové lože včetně podsypu, zhutnění a urovnání povrchu z písku nebo štěrkopísku tloušťky 10 cm nad kabel zakryté betonovými deskami vel. 50 x 25 cm, šířky lože do 25 cm | m | 297 |  | 0 | CS ÚRS 2017 01 |  |  | základní |  | 0 | 0.078 | 23.166 | 0 | 0 | 64 | K | 2 | ROZPOCET | 0 | 0 | 0 | 0 | 0 | 1 | 0 | 64 | -942597891
19 | M | 592131040 | deska krycí betonová 50 x 23/15,4 x 4,5 cm | kus | 594 |  | 0 | CS ÚRS 2017 01 |  |  | základní |  | 0 | 0.0112 | 6.6528 | 0 | 0 | 128 | M | 2 | ROZPOCET | 0 | 0 | 0 | 0 | 0 | 1 | 0 | 128 | 995798018
20 | K | 460421903 | Kabelové lože včetně podsypu, zhutnění a urovnání povrchu oprava lože kabelů včetně vyjmutí a očištění cihel, odstranění záhozové vrstvy, zřízení podsypu a záhozu tloušťky 5 cm nad kabel, zhutnění a urovnání povrchu, zakrytí cihlami s použitím maximálně 25 % nových cihel, z písku nebo štěrkopísku, šířky lože přes 30 do 45 cm | m | 125 |  | 0 | CS ÚRS 2017 01 |  |  | základní |  | 0 | 0.01387 | 1.7338 | 0 | 0 | 64 | K | 2 | ROZPOCET | 0 | 0 | 0 | 0 | 0 | 1 | 0 | 64 | 944690644
21 | K | 460500002 | Oddělení kabelů přepážkou s utěsněním, ve výkopu z betonových desek | m | 15 |  | 0 | CS ÚRS 2017 01 |  |  | základní |  | 0 | 0.014 | 0.21 | 0 | 0 | 64 | K | 2 | ROZPOCET | 0 | 0 | 0 | 0 | 0 | 1 | 0 | 64 | -1917496858
22 | K | 460510076 | Kabelové prostupy, kanály a multikanály kabelové prostupy z trub plastových včetně osazení, utěsnění a spárování do rýhy, bez výkopových prací s obetonováním, vnitřního průměru přes 15 do 20 cm | m | 77 |  | 0 | CS ÚRS 2017 01 |  |  | základní |  | 0 | 0.27031 | 20.8139 | 0 | 0 | 64 | K | 2 | ROZPOCET | 0 | 0 | 0 | 0 | 0 | 1 | 0 | 64 | 510834722
23 | M | 28617300R | trubka vrapovaná DN 200 červená | m | 77 |  | 0 |  |  |  | základní |  | 0 | 0 | 0 | 0 | 0 | 128 | M | 2 | ROZPOCET | 0 | 0 | 0 | 0 | 0 | 1 | 0 | 128 | -1624718715
24 | K | 460510283 | Kabelové prostupy, kanály a multikanály kanály z prefabrikovaných betonových žlabů zapuštěné do terénu, včetně výkopu horniny, utěsnění, vyspárování a zakrytí víkem neasfaltované 23x18,5/13x13 cm [TK 2] | m | 5 |  | 0 | CS ÚRS 2017 01 |  |  | základní |  | 0 | 0.0792 | 0.396 | 0 | 0 | 64 | K | 2 | ROZPOCET | 0 | 0 | 0 | 0 | 0 | 1 | 0 | 64 | 863363814
25 | K | 460510402 | Kabelové prostupy, kanály a multikanály vyčištění stávajících kabelových trub čistící soupravou bez kabelové komory | m | 8 |  | 0 | CS ÚRS 2017 01 |  |  | základní |  | 0 | 0 | 0 | 0 | 0 | 64 | K | 2 | ROZPOCET | 0 | 0 | 0 | 0 | 0 | 1 | 0 | 64 | -1238584807
26 | K | 460560273 | Zásyp kabelových rýh ručně včetně zhutnění a uložení výkopku do vrstev a urovnání povrchu šířky 50 cm hloubky 90 cm, v hornině třídy 3 | m | 367 |  | 0 | CS ÚRS 2017 01 |  |  | základní |  | 0 | 0 | 0 | 0 | 0 | 64 | K | 2 | ROZPOCET | 0 | 0 | 0 | 0 | 0 | 1 | 0 | 64 | -38410299
27 | K | 460561603 | Zásyp kabelových rýh ručně včetně zhutnění a uložení výkopku do vrstev a urovnání povrchu šířky 140 cm ostatních rozměrů, v hornině třídy 3 | m3 | 29.2 |  | 0 | CS ÚRS 2017 01 |  |  | základní |  | 0 | 0 | 0 | 0 | 0 | 64 | K | 2 | ROZPOCET | 0 | 0 | 0 | 0 | 0 | 1 | 0 | 64 | -980726024
28 | K | 460600023 | Přemístění (odvoz) horniny, suti a vybouraných hmot vodorovné přemístění horniny včetně složení, bez naložení a rozprostření jakékoliv třídy, na vzdálenost přes 500 do 1000 m | m3 | 68.79 |  | 0 | CS ÚRS 2017 01 |  |  | základní |  | 0 | 0 | 0 | 0 | 0 | 64 | K | 2 | ROZPOCET | 0 | 0 | 0 | 0 | 0 | 1 | 0 | 64 | -191649042
29 | K | 460600031 | Přemístění (odvoz) horniny, suti a vybouraných hmot vodorovné přemístění horniny včetně složení, bez naložení a rozprostření jakékoliv třídy, na vzdálenost Příplatek k ceně -0023 za každých dalších i započatých 1000 m | m3 | 1365 |  | 0 | CS ÚRS 2017 01 |  |  | základní |  | 0 | 0 | 0 | 0 | 0 | 64 | K | 2 | ROZPOCET | 0 | 0 | 0 | 0 | 0 | 1 | 0 | 64 | -1345431780
30 | K | 4606000R1 | Poplatek za skládku betonu, asfaltu, sutě | m3 | 7.8 |  | 0 |  |  |  | základní |  | 0 | 0 | 0 | 0 | 0 | 64 | K | 2 | ROZPOCET | 0 | 0 | 0 | 0 | 0 | 1 | 0 | 64 | 471038883
31 | K | 4606000R2 | Poplatek za skládku zeminy | m3 | 57.721 |  | 0 |  |  |  | základní |  | 0 | 0 | 0 | 0 | 0 | 64 | K | 2 | ROZPOCET | 0 | 0 | 0 | 0 | 0 | 1 | 0 | 64 | 91666922
32 | K | 4606000R3 | Připojení do sítě VN 1 x spojkou včetně inženýrské činnosti | sada | 2 |  | 0 |  |  |  | základní |  | 0 | 0 | 0 | 0 | 0 | 64 | K | 2 | ROZPOCET | 0 | 0 | 0 | 0 | 0 | 1 | 0 | 64 | 696070660
33 | K | 4606000R4 | Práce a manipulace PRE najíždění kabelu | sada | 2 |  | 0 |  |  |  | základní |  | 0 | 0 | 0 | 0 | 0 | 64 | K | 2 | ROZPOCET | 0 | 0 | 0 | 0 | 0 | 1 | 0 | 64 | -1942543753
| D | OST | Ostatní |  |  |  | 0 | [5 empty] | 0 |  | 0 |  | 0 | 4 | D | 0 | ROZPOCET | [6 empty] | 0
34 | K | 0000000R1 | Geometrické zaměření kabelové trasy - délka nad 100 m | km | 0.35 |  | 0 |  |  |  | základní |  | 0 | 0 | 0 | 0 | 0 | 512 | K | 1 | ROZPOCET | 0 | 0 | 0 | 0 | 0 | 1 | 0 | 512 | 1127114727
35 | K | 0000000R2 | Geodetické doměření spojek VN - připojení na síť VN PREDi | kus | 2 |  | 0 |  |  |  | základní |  | 0 | 0 | 0 | 0 | 0 | 512 | K | 1 | ROZPOCET | 0 | 0 | 0 | 0 | 0 | 1 | 0 | 512 | 1548964190
36 | K | 0000000R3 | Vytýčení hranice pozemku - trasa do 100 m | kus | 1 |  | 0 |  |  |  | základní |  | 0 | 0 | 0 | 0 | 0 | 512 | K | 1 | ROZPOCET | 0 | 0 | 0 | 0 | 0 | 1 | 0 | 512 | -616601910
37 | K | 0000000R4 | Vypracování dokumentace skutečného provedení v digitální formě kabelů VN | kpl | 1 |  | 0 |  |  |  | základní |  | 0 | 0 | 0 | 0 | 0 | 512 | K | 1 | ROZPOCET | 0 | 0 | 0 | 0 | 0 | 1 | 0 | 512 | -394355204
38 | K | 0000000R5 | Vedlejší náklady | kpl | 1 |  | 0 |  |  |  | základní |  | 0 | 0 | 0 | 0 | 0 | 512 | K | 1 | ROZPOCET | 0 | 0 | 0 | 0 | 0 | 1 | 0 | 512 | -414408287
39 | K | 0000000R6 | Dopravně inženýrská opatření | kpl | 1 |  | 0 |  |  |  | základní |  | 0 | 0 | 0 | 0 | 0 | 512 | K | 1 | ROZPOCET | 0 | 0 | 0 | 0 | 0 | 1 | 0 | 512 | 108763845
40 | K | 0000000R7 | Doprava | kpl | 1 |  | 0 |  |  |  | základní |  | 0 | 0 | 0 | 0 | 0 | 512 | K | 1 | ROZPOCET | 0 | 0 | 0 | 0 | 0 | 1 | 0 | 512 | -2071579804

## SO 501 - Ochrany kabelů NN
| List obsahuje: |  | 1) Krycí list soupisu | 2) Rekapitulace |  |  | 3) Soupis prací | Zpět na list: | Rekapitulace stavby
{dd10bb15-232f-4e41-aa5b-b4ec4476fc8d}
2
| KRYCÍ LIST SOUPISU | [8 empty] | v --- níže se nacházejí doplnkové a pomocné údaje k sestavám --- v | [8 empty] | False
Stavba:
Rekonstrukce komunikace v ul. Druhanická
Objekt:
SO 501 - Ochrany kabelů NN
| KSO: |  | 828 73 |  |  | CC-CZ: | 2224
| Místo: |  |  |  |  | Datum: | 6. 4. 2017
| CZ-CPV: |  | 45310000-3 |  |  | CZ-CPA: | 42.22.1
| Zadavatel: |  |  |  |  | IČ:
|  | Městská část Praha 21 |  |  |  | DIČ:
| Uchazeč: |  |  |  |  | IČ:
DIČ:
| Projektant: |  |  |  |  | IČ:
DIČ:
Poznámka:
| Cena bez DPH | [5 empty] | 0
|  |  | Základ daně |  |  | Sazba daně | Výše daně
| DPH | základní | 0 |  |  | 21% | 0
|  | snížená | 0 |  |  | 15% | 0
|  | zákl. přenesená | 0 |  |  | 21% | 0
|  | sníž. přenesená | 0 |  |  | 15% | 0
|  | nulová | 0 |  |  | 0% | 0
| Cena s DPH |  |  | v | CZK |  | 0
REKAPITULACE ČLENĚNÍ SOUPISU PRACÍ
Stavba:
Rekonstrukce komunikace v ul. Druhanická
Objekt:
SO 501 - Ochrany kabelů NN
Místo: | [5 empty] | Datum: | 6. 4. 2017
Zadavatel: |  |  | Městská část Praha 21 |  |  | Projektant:
Uchazeč:
Kód dílu - Popis | [6 empty] | Cena celkem [CZK]
Náklady soupisu celkem | [6 empty] | 0 | [12 empty] | -1
| M - Práce a dodávky M | [5 empty] | 0
| 21-M - Elektromontáže | [5 empty] | 0
| 46-M - Zemní práce při extr.mont.pracích | [5 empty] | 0
| OST - Ostatní | [5 empty] | 0
SOUPIS PRACÍ
Stavba:
Rekonstrukce komunikace v ul. Druhanická
Objekt:
SO 501 - Ochrany kabelů NN
Místo: | [5 empty] | Datum: | 6. 4. 2017
Zadavatel: |  |  | Městská část Praha 21 |  |  | Projektant:
Uchazeč:
PČ | Typ | Kód | Popis | MJ | Množství | J.cena [CZK] | Cena celkem [CZK] | Cenová soustava |  | Poznámka | DPH | J. Nh [h] | Nh celkem [h] | J. hmotnost [t] | Hmotnost celkem [t] | J. suť [t] | Suť Celkem [t]
Náklady soupisu celkem | [6 empty] | 0 | [5 empty] | 0 |  | 25.2075 |  | 0 |  | D | -1 | [10 empty] | 0
| D | M | Práce a dodávky M |  |  |  | 0 | [5 empty] | 0 |  | 25.2075 |  | 0 | 3 | D | 0 |  |  |  | ROZPOCET | [6 empty] | 0
| D | 21-M | Elektromontáže |  |  |  | 0 | [5 empty] | 0 |  | 0.067859 |  | 0 | 3 | D | 1 |  |  |  | ROZPOCET | [6 empty] | 0
1 | K | 210220022 | Montáž uzemňovacího vedení s upevněním, propojením a připojením pomocí svorek v zemi s izolací spojů vodičů FeZn drátem nebo lanem průměru do 10 mm v městské zástavbě | m | 99.5 |  | 0 | CS ÚRS 2017 01 |  |  | základní |  | 0 | 0 | 0 | 0 | 0 | 64 | K | 2 |  |  |  | ROZPOCET | 0 | 0 | 0 | 0 | 0 | 1 | 0 | 64 | 1957013700
2 | M | 354410730 | drát průměr 10 mm FeZn | kg | 67.859 |  | 0 | CS ÚRS 2017 01 |  |  | základní |  | 0 | 0.001 | 0.067859 | 0 | 0 | 128 | M | 2 |  |  |  | ROZPOCET | 0 | 0 | 0 | 0 | 0 | 1 | 0 | 128 | -285874824
| P |  | Poznámka k položce: Hmotnost: 0,62 kg/m | [15 empty] | P | 2
| VV |  | 99,5*0,62 |  | 61.69 | [13 empty] | VV | 2 | 2 | True | 1 | ROZPOCET
| VV |  | 61,69*1,1 'Přepočtené koeficientem množství |  | 67.859 | [13 empty] | VV | 2 | 2 | False | 1 | ROZPOCET
| D | 46-M | Zemní práce při extr.mont.pracích |  |  |  | 0 | [5 empty] | 0 |  | 25.1396 |  | 0 | 3 | D | 1 |  |  |  | ROZPOCET | [6 empty] | 0
3 | K | 460150093 | Hloubení zapažených i nezapažených kabelových rýh ručně včetně urovnání dna s přemístěním výkopku do vzdálenosti 3 m od okraje jámy nebo naložením na dopravní prostředek šířky 40 cm, hloubky 120 cm, v hornině třídy 3 | m | 99.5 |  | 0 | CS ÚRS 2017 01 |  |  | základní |  | 0 | 0 | 0 | 0 | 0 | 64 | K | 2 |  |  |  | ROZPOCET | 0 | 0 | 0 | 0 | 0 | 1 | 0 | 64 | 1898596881
4 | K | 460421013 | Kabelové lože včetně podsypu, zhutnění a urovnání povrchu z písku nebo štěrkopísku tloušťky 5 cm nad kabel zakryté cihlami, šířky lože přes 30 do 45 cm | m | 99.5 |  | 0 | CS ÚRS 2017 01 |  |  | základní |  | 0 | 0.18446 | 18.3538 | 0 | 0 | 64 | K | 2 |  |  |  | ROZPOCET | 0 | 0 | 0 | 0 | 0 | 1 | 0 | 64 | -18978847
5 | K | 460520131 | Kabelové žlaby nebo kryty osazení tvárnice kabelové betonové do rýhy, bez výkopových prací a obsypu včetně utěsnění a spárování 2-otvorových | m | 99.5 |  | 0 | CS ÚRS 2017 01 |  |  | základní |  | 0 | 0.01835 | 1.8258 | 0 | 0 | 64 | K | 2 |  |  |  | ROZPOCET | 0 | 0 | 0 | 0 | 0 | 1 | 0 | 64 | 2044362020
6 | M | 592131000 | žlab kabelový betonový 100 x 18,5/10 x 10 cm | kus | 100 |  | 0 | CS ÚRS 2017 01 |  |  | základní |  | 0 | 0.032 | 3.2 | 0 | 0 | 128 | M | 2 |  |  |  | ROZPOCET | 0 | 0 | 0 | 0 | 0 | 1 | 0 | 128 | -1238000827
7 | M | 592131030 | deska krycí betonová 50 x 17/10 x 3,5 cm | kus | 200 |  | 0 | CS ÚRS 2017 01 |  |  | základní |  | 0 | 0.0088 | 1.76 | 0 | 0 | 128 | M | 2 |  |  |  | ROZPOCET | 0 | 0 | 0 | 0 | 0 | 1 | 0 | 128 | 691628767
| VV |  | 100*2 'Přepočtené koeficientem množství |  | 200 | [13 empty] | VV | 2 | 2 | False | 1 | ROZPOCET
8 | K | 460560093 | Zásyp kabelových rýh ručně včetně zhutnění a uložení výkopku do vrstev a urovnání povrchu šířky 40 cm hloubky 120 cm, v hornině třídy 3 | m | 99.5 |  | 0 | CS ÚRS 2017 01 |  |  | základní |  | 0 | 0 | 0 | 0 | 0 | 64 | K | 2 |  |  |  | ROZPOCET | 0 | 0 | 0 | 0 | 0 | 1 | 0 | 64 | -1549897963
| D | OST | Ostatní |  |  |  | 0 | [5 empty] | 0 |  | 0 |  | 0 | 4 | D | 0 |  |  |  | ROZPOCET | [6 empty] | 0
9 | K | 00000000R | Doprava | t | 25.207 |  | 0 |  |  |  | základní |  | 0 | 0 | 0 | 0 | 0 | 512 | K | 1 |  |  |  | ROZPOCET | 0 | 0 | 0 | 0 | 0 | 1 | 0 | 512 | -709887426

## SO 502 - Ochrany kabelů VN
| List obsahuje: |  | 1) Krycí list soupisu | 2) Rekapitulace |  |  | 3) Soupis prací | Zpět na list: | Rekapitulace stavby
{e33be3cc-6a97-48b1-a88b-723aa9fc068f}
2
| KRYCÍ LIST SOUPISU | [8 empty] | v --- níže se nacházejí doplnkové a pomocné údaje k sestavám --- v | [8 empty] | False
Stavba:
Rekonstrukce komunikace v ul. Druhanická
Objekt:
SO 502 - Ochrany kabelů VN
| KSO: |  | 828 72 |  |  | CC-CZ: | 2224
| Místo: |  |  |  |  | Datum: | 6. 4. 2017
| CZ-CPV: |  | 45310000-3 |  |  | CZ-CPA: | 42.22.1
| Zadavatel: |  |  |  |  | IČ:
|  | Městská část Praha 21 |  |  |  | DIČ:
| Uchazeč: |  |  |  |  | IČ:
DIČ:
| Projektant: |  |  |  |  | IČ:
DIČ:
Poznámka:
| Cena bez DPH | [5 empty] | 0
|  |  | Základ daně |  |  | Sazba daně | Výše daně
| DPH | základní | 0 |  |  | 21% | 0
|  | snížená | 0 |  |  | 15% | 0
|  | zákl. přenesená | 0 |  |  | 21% | 0
|  | sníž. přenesená | 0 |  |  | 15% | 0
|  | nulová | 0 |  |  | 0% | 0
| Cena s DPH |  |  | v | CZK |  | 0
REKAPITULACE ČLENĚNÍ SOUPISU PRACÍ
Stavba:
Rekonstrukce komunikace v ul. Druhanická
Objekt:
SO 502 - Ochrany kabelů VN
Místo: | [5 empty] | Datum: | 6. 4. 2017
Zadavatel: |  |  | Městská část Praha 21 |  |  | Projektant:
Uchazeč:
Kód dílu - Popis | [6 empty] | Cena celkem [CZK]
Náklady soupisu celkem | [6 empty] | 0 | [12 empty] | -1
| M - Práce a dodávky M | [5 empty] | 0
| 21-M - Elektromontáže | [5 empty] | 0
| 46-M - Zemní práce při extr.mont.pracích | [5 empty] | 0
| OST - Ostatní | [5 empty] | 0
SOUPIS PRACÍ
Stavba:
Rekonstrukce komunikace v ul. Druhanická
Objekt:
SO 502 - Ochrany kabelů VN
Místo: | [5 empty] | Datum: | 6. 4. 2017
Zadavatel: |  |  | Městská část Praha 21 |  |  | Projektant:
Uchazeč:
PČ | Typ | Kód | Popis | MJ | Množství | J.cena [CZK] | Cena celkem [CZK] | Cenová soustava |  | Poznámka | DPH | J. Nh [h] | Nh celkem [h] | J. hmotnost [t] | Hmotnost celkem [t] | J. suť [t] | Suť Celkem [t]
Náklady soupisu celkem | [6 empty] | 0 | [5 empty] | 0 |  | 18.4458 |  | 0 |  | D | -1 | [10 empty] | 0
| D | M | Práce a dodávky M |  |  |  | 0 | [5 empty] | 0 |  | 18.4458 |  | 0 | 3 | D | 0 |  |  |  | ROZPOCET | [6 empty] | 0
| D | 21-M | Elektromontáže |  |  |  | 0 | [5 empty] | 0 |  | 0.027621 |  | 0 | 3 | D | 1 |  |  |  | ROZPOCET | [6 empty] | 0
1 | K | 210220022 | Montáž uzemňovacího vedení s upevněním, propojením a připojením pomocí svorek v zemi s izolací spojů vodičů FeZn drátem nebo lanem průměru do 10 mm v městské zástavbě | m | 40.5 |  | 0 | CS ÚRS 2017 01 |  |  | základní |  | 0 | 0 | 0 | 0 | 0 | 64 | K | 2 |  |  |  | ROZPOCET | 0 | 0 | 0 | 0 | 0 | 1 | 0 | 64 | 2046722165
2 | M | 354410730 | drát průměr 10 mm FeZn | kg | 27.621 |  | 0 | CS ÚRS 2017 01 |  |  | základní |  | 0 | 0.001 | 0.027621 | 0 | 0 | 128 | M | 2 |  |  |  | ROZPOCET | 0 | 0 | 0 | 0 | 0 | 1 | 0 | 128 | -1595642254
| P |  | Poznámka k položce: Hmotnost: 0,62 kg/m | [15 empty] | P | 2
| VV |  | 40,5*0,62 |  | 25.11 | [13 empty] | VV | 2 | 2 | True | 1 | ROZPOCET
| VV |  | 25,11*1,1 'Přepočtené koeficientem množství |  | 27.621 | [13 empty] | VV | 2 | 2 | False | 1 | ROZPOCET
| D | 46-M | Zemní práce při extr.mont.pracích |  |  |  | 0 | [5 empty] | 0 |  | 18.4182 |  | 0 | 3 | D | 1 |  |  |  | ROZPOCET | [6 empty] | 0
3 | K | 460150093 | Hloubení zapažených i nezapažených kabelových rýh ručně včetně urovnání dna s přemístěním výkopku do vzdálenosti 3 m od okraje jámy nebo naložením na dopravní prostředek šířky 40 cm, hloubky 120 cm, v hornině třídy 3 | m | 40.5 |  | 0 | CS ÚRS 2017 01 |  |  | základní |  | 0 | 0 | 0 | 0 | 0 | 64 | K | 2 |  |  |  | ROZPOCET | 0 | 0 | 0 | 0 | 0 | 1 | 0 | 64 | -1883209477
4 | K | 460421013 | Kabelové lože včetně podsypu, zhutnění a urovnání povrchu z písku nebo štěrkopísku tloušťky 5 cm nad kabel zakryté cihlami, šířky lože přes 30 do 45 cm | m | 40.5 |  | 0 | CS ÚRS 2017 01 |  |  | základní |  | 0 | 0.18446 | 7.4706 | 0 | 0 | 64 | K | 2 |  |  |  | ROZPOCET | 0 | 0 | 0 | 0 | 0 | 1 | 0 | 64 | -2090405796
5 | K | 460510076 | Kabelové prostupy, kanály a multikanály kabelové prostupy z trub plastových včetně osazení, utěsnění a spárování do rýhy, bez výkopových prací s obetonováním, vnitřního průměru přes 15 do 20 cm | m | 40.5 |  | 0 | CS ÚRS 2017 01 |  |  | základní |  | 0 | 0.27031 | 10.9476 | 0 | 0 | 64 | K | 2 |  |  |  | ROZPOCET | 0 | 0 | 0 | 0 | 0 | 1 | 0 | 64 | -1248663029
6 | M | 28617300R | trubka vrapovaná DN 200 červená | m | 40.5 |  | 0 |  |  |  | základní |  | 0 | 0 | 0 | 0 | 0 | 128 | M | 2 |  |  |  | ROZPOCET | 0 | 0 | 0 | 0 | 0 | 1 | 0 | 128 | 978151413
7 | K | 460560093 | Zásyp kabelových rýh ručně včetně zhutnění a uložení výkopku do vrstev a urovnání povrchu šířky 40 cm hloubky 120 cm, v hornině třídy 3 | m | 40.5 |  | 0 | CS ÚRS 2017 01 |  |  | základní |  | 0 | 0 | 0 | 0 | 0 | 64 | K | 2 |  |  |  | ROZPOCET | 0 | 0 | 0 | 0 | 0 | 1 | 0 | 64 | -291802455
| D | OST | Ostatní |  |  |  | 0 | [5 empty] | 0 |  | 0 |  | 0 | 4 | D | 0 |  |  |  | ROZPOCET | [6 empty] | 0
8 | K | 00000000R | Doprava | t | 18.446 |  | 0 |  |  |  | základní |  | 0 | 0 | 0 | 0 | 0 | 512 | K | 1 |  |  |  | ROZPOCET | 0 | 0 | 0 | 0 | 0 | 1 | 0 | 512 | 744391160

## SO 503 - Ochrany kabelů VO
| List obsahuje: |  | 1) Krycí list soupisu | 2) Rekapitulace |  |  | 3) Soupis prací | Zpět na list: | Rekapitulace stavby
{b3b828a3-c322-4d5a-825a-7da7d8fffe2f}
2
| KRYCÍ LIST SOUPISU | [8 empty] | v --- níže se nacházejí doplnkové a pomocné údaje k sestavám --- v | [8 empty] | False
Stavba:
Rekonstrukce komunikace v ul. Druhanická
Objekt:
SO 503 - Ochrany kabelů VO
| KSO: |  | 828 75 |  |  | CC-CZ: | 2224
| Místo: |  |  |  |  | Datum: | 6. 4. 2017
| CZ-CPV: |  | 45310000-3 |  |  | CZ-CPA: | 42.22.1
| Zadavatel: |  |  |  |  | IČ:
|  | Městská část Praha 21 |  |  |  | DIČ:
| Uchazeč: |  |  |  |  | IČ:
DIČ:
| Projektant: |  |  |  |  | IČ:
DIČ:
Poznámka:
| Cena bez DPH | [5 empty] | 0
|  |  | Základ daně |  |  | Sazba daně | Výše daně
| DPH | základní | 0 |  |  | 21% | 0
|  | snížená | 0 |  |  | 15% | 0
|  | zákl. přenesená | 0 |  |  | 21% | 0
|  | sníž. přenesená | 0 |  |  | 15% | 0
|  | nulová | 0 |  |  | 0% | 0
| Cena s DPH |  |  | v | CZK |  | 0
REKAPITULACE ČLENĚNÍ SOUPISU PRACÍ
Stavba:
Rekonstrukce komunikace v ul. Druhanická
Objekt:
SO 503 - Ochrany kabelů VO
Místo: | [5 empty] | Datum: | 6. 4. 2017
Zadavatel: |  |  | Městská část Praha 21 |  |  | Projektant:
Uchazeč:
Kód dílu - Popis | [6 empty] | Cena celkem [CZK]
Náklady soupisu celkem | [6 empty] | 0 | [12 empty] | -1
| M - Práce a dodávky M | [5 empty] | 0
| 21-M - Elektromontáže | [5 empty] | 0
| 46-M - Zemní práce při extr.mont.pracích | [5 empty] | 0
| OST - Ostatní | [5 empty] | 0
SOUPIS PRACÍ
Stavba:
Rekonstrukce komunikace v ul. Druhanická
Objekt:
SO 503 - Ochrany kabelů VO
Místo: | [5 empty] | Datum: | 6. 4. 2017
Zadavatel: |  |  | Městská část Praha 21 |  |  | Projektant:
Uchazeč:
PČ | Typ | Kód | Popis | MJ | Množství | J.cena [CZK] | Cena celkem [CZK] | Cenová soustava |  | Poznámka | DPH | J. Nh [h] | Nh celkem [h] | J. hmotnost [t] | Hmotnost celkem [t] | J. suť [t] | Suť Celkem [t]
Náklady soupisu celkem | [6 empty] | 0 | [5 empty] | 0 |  | 14.9324 |  | 0 |  | D | -1 | [10 empty] | 0
| D | M | Práce a dodávky M |  |  |  | 0 | [5 empty] | 0 |  | 14.9324 |  | 0 | 3 | D | 0 |  |  |  | ROZPOCET | [6 empty] | 0
| D | 21-M | Elektromontáže |  |  |  | 0 | [5 empty] | 0 |  | 0.040238 |  | 0 | 3 | D | 1 |  |  |  | ROZPOCET | [6 empty] | 0
1 | K | 210220022 | Montáž uzemňovacího vedení s upevněním, propojením a připojením pomocí svorek v zemi s izolací spojů vodičů FeZn drátem nebo lanem průměru do 10 mm v městské zástavbě | m | 59 |  | 0 | CS ÚRS 2017 01 |  |  | základní |  | 0 | 0 | 0 | 0 | 0 | 64 | K | 2 |  |  |  | ROZPOCET | 0 | 0 | 0 | 0 | 0 | 1 | 0 | 64 | 1901735923
2 | M | 354410730 | drát průměr 10 mm FeZn | kg | 40.238 |  | 0 | CS ÚRS 2017 01 |  |  | základní |  | 0 | 0.001 | 0.040238 | 0 | 0 | 128 | M | 2 |  |  |  | ROZPOCET | 0 | 0 | 0 | 0 | 0 | 1 | 0 | 128 | 1511191208
| P |  | Poznámka k položce: Hmotnost: 0,62 kg/m | [15 empty] | P | 2
| VV |  | 59*0,62 |  | 36.58 | [13 empty] | VV | 2 | 2 | True | 1 | ROZPOCET
| VV |  | 36,58*1,1 'Přepočtené koeficientem množství |  | 40.238 | [13 empty] | VV | 2 | 2 | False | 1 | ROZPOCET
| D | 46-M | Zemní práce při extr.mont.pracích |  |  |  | 0 | [5 empty] | 0 |  | 14.8922 |  | 0 | 3 | D | 1 |  |  |  | ROZPOCET | [6 empty] | 0
3 | K | 460150093 | Hloubení zapažených i nezapažených kabelových rýh ručně včetně urovnání dna s přemístěním výkopku do vzdálenosti 3 m od okraje jámy nebo naložením na dopravní prostředek šířky 40 cm, hloubky 120 cm, v hornině třídy 3 | m | 59 |  | 0 | CS ÚRS 2017 01 |  |  | základní |  | 0 | 0 | 0 | 0 | 0 | 64 | K | 2 |  |  |  | ROZPOCET | 0 | 0 | 0 | 0 | 0 | 1 | 0 | 64 | 985581557
4 | K | 460421013 | Kabelové lože včetně podsypu, zhutnění a urovnání povrchu z písku nebo štěrkopísku tloušťky 5 cm nad kabel zakryté cihlami, šířky lože přes 30 do 45 cm | m | 59 |  | 0 | CS ÚRS 2017 01 |  |  | základní |  | 0 | 0.18446 | 10.8831 | 0 | 0 | 64 | K | 2 |  |  |  | ROZPOCET | 0 | 0 | 0 | 0 | 0 | 1 | 0 | 64 | 2119694938
5 | K | 460520131 | Kabelové žlaby nebo kryty osazení tvárnice kabelové betonové do rýhy, bez výkopových prací a obsypu včetně utěsnění a spárování 2-otvorových | m | 59 |  | 0 | CS ÚRS 2017 01 |  |  | základní |  | 0 | 0.01835 | 1.0827 | 0 | 0 | 64 | K | 2 |  |  |  | ROZPOCET | 0 | 0 | 0 | 0 | 0 | 1 | 0 | 64 | -850077075
6 | M | 592131000 | žlab kabelový betonový 100 x 18,5/10 x 10 cm | kus | 59 |  | 0 | CS ÚRS 2017 01 |  |  | základní |  | 0 | 0.032 | 1.888 | 0 | 0 | 128 | M | 2 |  |  |  | ROZPOCET | 0 | 0 | 0 | 0 | 0 | 1 | 0 | 128 | -21502609
7 | M | 592131030 | deska krycí betonová 50 x 17/10 x 3,5 cm | kus | 118 |  | 0 | CS ÚRS 2017 01 |  |  | základní |  | 0 | 0.0088 | 1.0384 | 0 | 0 | 128 | M | 2 |  |  |  | ROZPOCET | 0 | 0 | 0 | 0 | 0 | 1 | 0 | 128 | 311477084
| VV |  | 59*2 'Přepočtené koeficientem množství |  | 118 | [13 empty] | VV | 2 | 2 | False | 1 | ROZPOCET
8 | K | 460560093 | Zásyp kabelových rýh ručně včetně zhutnění a uložení výkopku do vrstev a urovnání povrchu šířky 40 cm hloubky 120 cm, v hornině třídy 3 | m | 59 |  | 0 | CS ÚRS 2017 01 |  |  | základní |  | 0 | 0 | 0 | 0 | 0 | 64 | K | 2 |  |  |  | ROZPOCET | 0 | 0 | 0 | 0 | 0 | 1 | 0 | 64 | 1562485845
| D | OST | Ostatní |  |  |  | 0 | [5 empty] | 0 |  | 0 |  | 0 | 4 | D | 0 |  |  |  | ROZPOCET | [6 empty] | 0
9 | K | 00000000R | Doprava | t | 14.932 |  | 0 |  |  |  | základní |  | 0 | 0 | 0 | 0 | 0 | 512 | K | 1 |  |  |  | ROZPOCET | 0 | 0 | 0 | 0 | 0 | 1 | 0 | 512 | -957667824

## SO 504 - Ochrany kabelů MTS
| List obsahuje: |  | 1) Krycí list soupisu | 2) Rekapitulace |  |  | 3) Soupis prací | Zpět na list: | Rekapitulace stavby
{6d4aaa88-6537-4715-b980-e794f61bcf44}
2
| KRYCÍ LIST SOUPISU | [8 empty] | v --- níže se nacházejí doplnkové a pomocné údaje k sestavám --- v | [8 empty] | False
Stavba:
Rekonstrukce komunikace v ul. Druhanická
Objekt:
SO 504 - Ochrany kabelů MTS
| KSO: |  | 828 74 |  |  | CC-CZ: | 2224
| Místo: |  |  |  |  | Datum: | 6. 4. 2017
| CZ-CPV: |  | 45310000-3 |  |  | CZ-CPA: | 42.22.1
| Zadavatel: |  |  |  |  | IČ:
|  | Městská část Praha 21 |  |  |  | DIČ:
| Uchazeč: |  |  |  |  | IČ:
DIČ:
| Projektant: |  |  |  |  | IČ:
DIČ:
Poznámka:
| Cena bez DPH | [5 empty] | 0
|  |  | Základ daně |  |  | Sazba daně | Výše daně
| DPH | základní | 0 |  |  | 21% | 0
|  | snížená | 0 |  |  | 15% | 0
|  | zákl. přenesená | 0 |  |  | 21% | 0
|  | sníž. přenesená | 0 |  |  | 15% | 0
|  | nulová | 0 |  |  | 0% | 0
| Cena s DPH |  |  | v | CZK |  | 0
REKAPITULACE ČLENĚNÍ SOUPISU PRACÍ
Stavba:
Rekonstrukce komunikace v ul. Druhanická
Objekt:
SO 504 - Ochrany kabelů MTS
Místo: | [5 empty] | Datum: | 6. 4. 2017
Zadavatel: |  |  | Městská část Praha 21 |  |  | Projektant:
Uchazeč:
Kód dílu - Popis | [6 empty] | Cena celkem [CZK]
Náklady soupisu celkem | [6 empty] | 0 | [12 empty] | -1
| M - Práce a dodávky M | [5 empty] | 0
| 21-M - Elektromontáže | [5 empty] | 0
| 46-M - Zemní práce při extr.mont.pracích | [5 empty] | 0
| OST - Ostatní | [5 empty] | 0
SOUPIS PRACÍ
Stavba:
Rekonstrukce komunikace v ul. Druhanická
Objekt:
SO 504 - Ochrany kabelů MTS
Místo: | [5 empty] | Datum: | 6. 4. 2017
Zadavatel: |  |  | Městská část Praha 21 |  |  | Projektant:
Uchazeč:
PČ | Typ | Kód | Popis | MJ | Množství | J.cena [CZK] | Cena celkem [CZK] | Cenová soustava |  | Poznámka | DPH | J. Nh [h] | Nh celkem [h] | J. hmotnost [t] | Hmotnost celkem [t] | J. suť [t] | Suť Celkem [t]
Náklady soupisu celkem | [6 empty] | 0 | [5 empty] | 0 |  | 42.9239 |  | 0 |  | D | -1 | [10 empty] | 0
| D | M | Práce a dodávky M |  |  |  | 0 | [5 empty] | 0 |  | 42.9239 |  | 0 | 3 | D | 0 |  |  |  | ROZPOCET | [6 empty] | 0
| D | 21-M | Elektromontáže |  |  |  | 0 | [5 empty] | 0 |  | 0.1156 |  | 0 | 3 | D | 1 |  |  |  | ROZPOCET | [6 empty] | 0
1 | K | 210220022 | Montáž uzemňovacího vedení s upevněním, propojením a připojením pomocí svorek v zemi s izolací spojů vodičů FeZn drátem nebo lanem průměru do 10 mm v městské zástavbě | m | 169.5 |  | 0 | CS ÚRS 2017 01 |  |  | základní |  | 0 | 0 | 0 | 0 | 0 | 64 | K | 2 |  |  |  | ROZPOCET | 0 | 0 | 0 | 0 | 0 | 1 | 0 | 64 | -1011688211
2 | M | 354410730 | drát průměr 10 mm FeZn | kg | 115.599 |  | 0 | CS ÚRS 2017 01 |  |  | základní |  | 0 | 0.001 | 0.1156 | 0 | 0 | 128 | M | 2 |  |  |  | ROZPOCET | 0 | 0 | 0 | 0 | 0 | 1 | 0 | 128 | 1116499973
| P |  | Poznámka k položce: Hmotnost: 0,62 kg/m | [15 empty] | P | 2
| VV |  | 169,5*0,62 |  | 105.09 | [13 empty] | VV | 2 | 2 | True | 1 | ROZPOCET
| VV |  | 105,09*1,1 'Přepočtené koeficientem množství |  | 115.599 | [13 empty] | VV | 2 | 2 | False | 1 | ROZPOCET
| D | 46-M | Zemní práce při extr.mont.pracích |  |  |  | 0 | [5 empty] | 0 |  | 42.8083 |  | 0 | 3 | D | 1 |  |  |  | ROZPOCET | [6 empty] | 0
3 | K | 460150093 | Hloubení zapažených i nezapažených kabelových rýh ručně včetně urovnání dna s přemístěním výkopku do vzdálenosti 3 m od okraje jámy nebo naložením na dopravní prostředek šířky 40 cm, hloubky 120 cm, v hornině třídy 3 | m | 169.5 |  | 0 | CS ÚRS 2017 01 |  |  | základní |  | 0 | 0 | 0 | 0 | 0 | 64 | K | 2 |  |  |  | ROZPOCET | 0 | 0 | 0 | 0 | 0 | 1 | 0 | 64 | 477841448
4 | K | 460421013 | Kabelové lože včetně podsypu, zhutnění a urovnání povrchu z písku nebo štěrkopísku tloušťky 5 cm nad kabel zakryté cihlami, šířky lože přes 30 do 45 cm | m | 169.5 |  | 0 | CS ÚRS 2017 01 |  |  | základní |  | 0 | 0.18446 | 31.266 | 0 | 0 | 64 | K | 2 |  |  |  | ROZPOCET | 0 | 0 | 0 | 0 | 0 | 1 | 0 | 64 | -1912054460
5 | K | 460520131 | Kabelové žlaby nebo kryty osazení tvárnice kabelové betonové do rýhy, bez výkopových prací a obsypu včetně utěsnění a spárování 2-otvorových | m | 169.5 |  | 0 | CS ÚRS 2017 01 |  |  | základní |  | 0 | 0.01835 | 3.1103 | 0 | 0 | 64 | K | 2 |  |  |  | ROZPOCET | 0 | 0 | 0 | 0 | 0 | 1 | 0 | 64 | -45194695
6 | M | 592131000 | žlab kabelový betonový 100 x 18,5/10 x 10 cm | kus | 170 |  | 0 | CS ÚRS 2017 01 |  |  | základní |  | 0 | 0.032 | 5.44 | 0 | 0 | 128 | M | 2 |  |  |  | ROZPOCET | 0 | 0 | 0 | 0 | 0 | 1 | 0 | 128 | -715021954
7 | M | 592131030 | deska krycí betonová 50 x 17/10 x 3,5 cm | kus | 340 |  | 0 | CS ÚRS 2017 01 |  |  | základní |  | 0 | 0.0088 | 2.992 | 0 | 0 | 128 | M | 2 |  |  |  | ROZPOCET | 0 | 0 | 0 | 0 | 0 | 1 | 0 | 128 | 1681209866
| VV |  | 170*2 'Přepočtené koeficientem množství |  | 340 | [13 empty] | VV | 2 | 2 | False | 1 | ROZPOCET
8 | K | 460560093 | Zásyp kabelových rýh ručně včetně zhutnění a uložení výkopku do vrstev a urovnání povrchu šířky 40 cm hloubky 120 cm, v hornině třídy 3 | m | 99.5 |  | 0 | CS ÚRS 2017 01 |  |  | základní |  | 0 | 0 | 0 | 0 | 0 | 64 | K | 2 |  |  |  | ROZPOCET | 0 | 0 | 0 | 0 | 0 | 1 | 0 | 64 | 1859391015
| D | OST | Ostatní |  |  |  | 0 | [5 empty] | 0 |  | 0 |  | 0 | 4 | D | 0 |  |  |  | ROZPOCET | [6 empty] | 0
9 | K | 00000000R | Doprava | t | 42.924 |  | 0 |  |  |  | základní |  | 0 | 0 | 0 | 0 | 0 | 512 | K | 1 |  |  |  | ROZPOCET | 0 | 0 | 0 | 0 | 0 | 1 | 0 | 512 | 171961176

## SO 601 - Vegetační a teré...
| List obsahuje: |  | 1) Krycí list soupisu | 2) Rekapitulace |  |  | 3) Soupis prací | Zpět na list: | Rekapitulace stavby
{c23f6914-1c88-4a6c-8b15-639fb2e8267e}
2
| KRYCÍ LIST SOUPISU | [8 empty] | v --- níže se nacházejí doplnkové a pomocné údaje k sestavám --- v | [8 empty] | False
Stavba:
Rekonstrukce komunikace v ul. Druhanická
Objekt:
SO 601 - Vegetační a terénní úpravy
| KSO: |  | 823 27 1 |  |  | CC-CZ: | 21122
| Místo: |  |  |  |  | Datum: | 6. 4. 2017
| CZ-CPV: |  | 45000000-7 |  |  | CZ-CPA: | 42.11.2
| Zadavatel: |  |  |  |  | IČ:
|  | Městská část Praha 21 |  |  |  | DIČ:
| Uchazeč: |  |  |  |  | IČ:
DIČ:
| Projektant: |  |  |  |  | IČ:
DIČ:
Poznámka:
| Cena bez DPH | [5 empty] | 0
|  |  | Základ daně |  |  | Sazba daně | Výše daně
| DPH | základní | 0 |  |  | 21% | 0
|  | snížená | 0 |  |  | 15% | 0
|  | zákl. přenesená | 0 |  |  | 21% | 0
|  | sníž. přenesená | 0 |  |  | 15% | 0
|  | nulová | 0 |  |  | 0% | 0
| Cena s DPH |  |  | v | CZK |  | 0
REKAPITULACE ČLENĚNÍ SOUPISU PRACÍ
Stavba:
Rekonstrukce komunikace v ul. Druhanická
Objekt:
SO 601 - Vegetační a terénní úpravy
Místo: | [5 empty] | Datum: | 6. 4. 2017
Zadavatel: |  |  | Městská část Praha 21 |  |  | Projektant:
Uchazeč:
Kód dílu - Popis | [6 empty] | Cena celkem [CZK]
Náklady soupisu celkem | [6 empty] | 0 | [12 empty] | -1
| HSV - Práce a dodávky HSV | [5 empty] | 0
| 1 - Zemní práce | [5 empty] | 0
| 997 - Přesun sutě | [5 empty] | 0
SOUPIS PRACÍ
Stavba:
Rekonstrukce komunikace v ul. Druhanická
Objekt:
SO 601 - Vegetační a terénní úpravy
Místo: | [5 empty] | Datum: | 6. 4. 2017
Zadavatel: |  |  | Městská část Praha 21 |  |  | Projektant:
Uchazeč:
PČ | Typ | Kód | Popis | MJ | Množství | J.cena [CZK] | Cena celkem [CZK] | Cenová soustava |  | Poznámka | DPH | J. Nh [h] | Nh celkem [h] | J. hmotnost [t] | Hmotnost celkem [t] | J. suť [t] | Suť Celkem [t]
Náklady soupisu celkem | [6 empty] | 0 | [5 empty] | 0 |  | 0.48168 |  | 0 |  | D | -1 | [10 empty] | 0
| D | HSV | Práce a dodávky HSV |  |  |  | 0 | [5 empty] | 0 |  | 0.48168 |  | 0 | 1 | D | 0 |  |  |  | ROZPOCET | [6 empty] | 0
| D | 1 | Zemní práce |  |  |  | 0 | [5 empty] | 0 |  | 0.48168 |  | 0 | 1 | D | 1 |  |  |  | ROZPOCET | [6 empty] | 0
1 | K | 111151121 | Pokosení trávníku při souvislé ploše do 1000 m2 parkového v rovině nebo svahu do 1:5 | m2 | 579 |  | 0 | CS ÚRS 2017 01 |  |  | základní |  | 0 | 0 | 0 | 0 | 0 | 4 | K | 2 |  |  |  | ROZPOCET | 0 | 0 | 0 | 0 | 0 | 1 | 0 | 4 | -1000473601
2 | K | 111201101 | Odstranění křovin a stromů s odstraněním kořenů průměru kmene do 100 mm do sklonu terénu 1 : 5, při celkové ploše do 1 000 m2 | m2 | 40 |  | 0 | CS ÚRS 2017 01 |  |  | základní |  | 0 | 0 | 0 | 0 | 0 | 4 | K | 2 |  |  |  | ROZPOCET | 0 | 0 | 0 | 0 | 0 | 1 | 0 | 4 | -1107773013
3 | K | 112101102 | Kácení stromů s odřezáním kmene a s odvětvením listnatých, průměru kmene přes 300 do 500 mm | kus | 2 |  | 0 | CS ÚRS 2017 01 |  |  | základní |  | 0 | 0 | 0 | 0 | 0 | 4 | K | 2 |  |  |  | ROZPOCET | 0 | 0 | 0 | 0 | 0 | 1 | 0 | 4 | 1852171366
4 | K | 112201102 | Odstranění pařezů s jejich vykopáním, vytrháním nebo odstřelením, s přesekáním kořenů průměru přes 300 do 500 mm | kus | 2 |  | 0 | CS ÚRS 2017 01 |  |  | základní |  | 0 | 5e-05 | 0.0001 | 0 | 0 | 4 | K | 2 |  |  |  | ROZPOCET | 0 | 0 | 0 | 0 | 0 | 1 | 0 | 4 | -478495203
5 | K | 121101101 | Sejmutí ornice nebo lesní půdy s vodorovným přemístěním na hromady v místě upotřebení nebo na dočasné či trvalé skládky se složením, na vzdálenost do 50 m | m3 | 37.95 |  | 0 | CS ÚRS 2017 01 |  |  | základní |  | 0 | 0 | 0 | 0 | 0 | 4 | K | 2 |  |  |  | ROZPOCET | 0 | 0 | 0 | 0 | 0 | 1 | 0 | 4 | 1972874552
| VV |  | odvoz přebytečné ornice na skládku s poplatkem | [15 empty] | VV | 2 | 1 | True | 0 | ROZPOCET
| VV |  | původní sejmutí ornice při bouracích pracech | [15 empty] | VV | 2 | 1 | True | 0 | ROZPOCET
| VV |  | 832*0,15 |  | 124.8 | [13 empty] | VV | 2 | 2 | True | 0 | ROZPOCET
| VV |  | ornice potřebná pro zpětné ozelenění ( odvezená na meziskládku do 250 m ) | [15 empty] | VV | 2 | 1 | True | 0 | ROZPOCET
| VV |  | -579*0,15 |  | -86.85 | [13 empty] | VV | 2 | 2 | True | 0 | ROZPOCET
| VV |  | Součet |  | 37.95 | [13 empty] | VV | 2 | 4 | True | 1 | ROZPOCET
6 | K | 121101103 | Sejmutí ornice nebo lesní půdy s vodorovným přemístěním na hromady v místě upotřebení nebo na dočasné či trvalé skládky se složením, na vzdálenost přes 100 do 250 m | m3 | 86.85 |  | 0 | CS ÚRS 2017 01 |  |  | základní |  | 0 | 0 | 0 | 0 | 0 | 4 | K | 2 |  |  |  | ROZPOCET | 0 | 0 | 0 | 0 | 0 | 1 | 0 | 4 | -717320362
| VV |  | přemístění na mezideponii pro zpětné použití | [15 empty] | VV | 2 | 1 | True | 0 | ROZPOCET
| VV |  | 579*0,15 |  | 86.85 | [13 empty] | VV | 2 | 2 | True | 1 | ROZPOCET
7 | K | 162301101 | Vodorovné přemístění výkopku nebo sypaniny po suchu na obvyklém dopravním prostředku, bez naložení výkopku, avšak se složením bez rozhrnutí z horniny tř. 1 až 4 na vzdálenost přes 50 do 500 m | m3 | 86.85 |  | 0 | CS ÚRS 2017 01 |  |  | základní |  | 0 | 0 | 0 | 0 | 0 | 4 | K | 2 |  |  |  | ROZPOCET | 0 | 0 | 0 | 0 | 0 | 1 | 0 | 4 | 1359264527
| VV |  | ornice z mezideponie pro zpětné zatravnění | [15 empty] | VV | 2 | 1 | True | 0 | ROZPOCET
| VV |  | 86,85 |  | 86.85 | [13 empty] | VV | 2 | 2 | True | 1 | ROZPOCET
8 | K | 162301402 | Vodorovné přemístění větví, kmenů nebo pařezů s naložením, složením a dopravou do 5000 m větví stromů listnatých, průměru kmene přes 300 do 500 mm | kus | 2 |  | 0 | CS ÚRS 2017 01 |  |  | základní |  | 0 | 0 | 0 | 0 | 0 | 4 | K | 2 |  |  |  | ROZPOCET | 0 | 0 | 0 | 0 | 0 | 1 | 0 | 4 | 1956417952
9 | K | 162301412 | Vodorovné přemístění větví, kmenů nebo pařezů s naložením, složením a dopravou do 5000 m kmenů stromů listnatých, průměru přes 300 do 500 mm | kus | 2 |  | 0 | CS ÚRS 2017 01 |  |  | základní |  | 0 | 0 | 0 | 0 | 0 | 4 | K | 2 |  |  |  | ROZPOCET | 0 | 0 | 0 | 0 | 0 | 1 | 0 | 4 | -63477507
10 | K | 162301422 | Vodorovné přemístění větví, kmenů nebo pařezů s naložením, složením a dopravou do 5000 m pařezů kmenů, průměru přes 300 do 500 mm | kus | 2 |  | 0 | CS ÚRS 2017 01 |  |  | základní |  | 0 | 0 | 0 | 0 | 0 | 4 | K | 2 |  |  |  | ROZPOCET | 0 | 0 | 0 | 0 | 0 | 1 | 0 | 4 | 1249097020
11 | K | 162301501 | Vodorovné přemístění smýcených křovin do průměru kmene 100 mm na vzdálenost do 5 000 m | m2 | 80 |  | 0 | CS ÚRS 2017 01 |  |  | základní |  | 0 | 0 | 0 | 0 | 0 | 4 | K | 2 |  |  |  | ROZPOCET | 0 | 0 | 0 | 0 | 0 | 1 | 0 | 4 | 1201759140
| VV |  | křoviny 40 m2 - odvoz do 10 km | [15 empty] | VV | 2 | 1 | True | 0 | ROZPOCET
| VV |  | 2*40 |  | 80 | [13 empty] | VV | 2 | 2 | True | 1 | ROZPOCET
12 | K | 162301902 | Vodorovné přemístění větví, kmenů nebo pařezů s naložením, složením a dopravou Příplatek k cenám za každých dalších i započatých 5000 m přes 5000 m větví stromů listnatých, průměru kmene přes 300 do 500 mm | kus | 2 |  | 0 | CS ÚRS 2017 01 |  |  | základní |  | 0 | 0 | 0 | 0 | 0 | 4 | K | 2 |  |  |  | ROZPOCET | 0 | 0 | 0 | 0 | 0 | 1 | 0 | 4 | 1727360545
13 | K | 162301912 | Vodorovné přemístění větví, kmenů nebo pařezů s naložením, složením a dopravou Příplatek k cenám za každých dalších i započatých 5000 m přes 5000 m kmenů stromů listnatých, o průměru přes 300 do 500 mm | kus | 2 |  | 0 | CS ÚRS 2017 01 |  |  | základní |  | 0 | 0 | 0 | 0 | 0 | 4 | K | 2 |  |  |  | ROZPOCET | 0 | 0 | 0 | 0 | 0 | 1 | 0 | 4 | 304324844
14 | K | 162301922 | Vodorovné přemístění větví, kmenů nebo pařezů s naložením, složením a dopravou Příplatek k cenám za každých dalších i započatých 5000 m přes 5000 m pařezů kmenů, průměru přes 300 do 500 mm | kus | 2 |  | 0 | CS ÚRS 2017 01 |  |  | základní |  | 0 | 0 | 0 | 0 | 0 | 4 | K | 2 |  |  |  | ROZPOCET | 0 | 0 | 0 | 0 | 0 | 1 | 0 | 4 | 1305663477
15 | K | 162701105 | Vodorovné přemístění výkopku nebo sypaniny po suchu na obvyklém dopravním prostředku, bez naložení výkopku, avšak se složením bez rozhrnutí z horniny tř. 1 až 4 na vzdálenost přes 9 000 do 10 000 m | m3 | 37.95 |  | 0 | CS ÚRS 2017 01 |  |  | základní |  | 0 | 0 | 0 | 0 | 0 | 4 | K | 2 |  |  |  | ROZPOCET | 0 | 0 | 0 | 0 | 0 | 1 | 0 | 4 | -1906772922
| VV |  | ornice odvážená na skládku s poplatkem ( přebytečná ornice ) | [15 empty] | VV | 2 | 1 | True | 0 | ROZPOCET
| VV |  | 37,95 |  | 37.95 | [13 empty] | VV | 2 | 2 | True | 1 | ROZPOCET
16 | K | 167101102 | Nakládání, skládání a překládání neulehlého výkopku nebo sypaniny nakládání, množství přes 100 m3, z hornin tř. 1 až 4 | m3 | 124.8 |  | 0 | CS ÚRS 2017 01 |  |  | základní |  | 0 | 0 | 0 | 0 | 0 | 4 | K | 2 |  |  |  | ROZPOCET | 0 | 0 | 0 | 0 | 0 | 1 | 0 | 4 | 899938475
| VV |  | nakládání ornice odvážené na skládku s poplatkem ( přebytečná ornice ) | [15 empty] | VV | 2 | 1 | True | 0 | ROZPOCET
| VV |  | 37,95 |  | 37.95 | [13 empty] | VV | 2 | 2 | True | 0 | ROZPOCET
| VV |  | nakládání ornice z mezideponie pro zpětné zatravnění | [15 empty] | VV | 2 | 1 | True | 0 | ROZPOCET
| VV |  | 86,85 |  | 86.85 | [13 empty] | VV | 2 | 2 | True | 0 | ROZPOCET
| VV |  | Součet |  | 124.8 | [13 empty] | VV | 2 | 4 | True | 1 | ROZPOCET
17 | K | 171201201 | Uložení sypaniny na skládky | m3 | 37.95 |  | 0 | CS ÚRS 2017 01 |  |  | základní |  | 0 | 0 | 0 | 0 | 0 | 4 | K | 2 |  |  |  | ROZPOCET | 0 | 0 | 0 | 0 | 0 | 1 | 0 | 4 | 915269659
| VV |  | ornice odvážená na skládku s poplatkem ( přebytečná ornice ) | [15 empty] | VV | 2 | 1 | True | 0 | ROZPOCET
| VV |  | 37,95 |  | 37.95 | [13 empty] | VV | 2 | 2 | True | 1 | ROZPOCET
18 | K | 171201211 | Uložení sypaniny poplatek za uložení sypaniny na skládce (skládkovné) | t | 60.72 |  | 0 | CS ÚRS 2017 01 |  |  | základní |  | 0 | 0 | 0 | 0 | 0 | 4 | K | 2 |  |  |  | ROZPOCET | 0 | 0 | 0 | 0 | 0 | 1 | 0 | 4 | -566558720
| VV |  | 37,95*1,6 'Přepočtené koeficientem množství |  | 60.72 | [13 empty] | VV | 2 | 2 | False | 1 | ROZPOCET
19 | K | 181301112 | Rozprostření a urovnání ornice v rovině nebo ve svahu sklonu do 1:5 při souvislé ploše přes 500 m2, tl. vrstvy přes 100 do 150 mm | m2 | 579 |  | 0 | CS ÚRS 2017 01 |  |  | základní |  | 0 | 0 | 0 | 0 | 0 | 4 | K | 2 |  |  |  | ROZPOCET | 0 | 0 | 0 | 0 | 0 | 1 | 0 | 4 | 1474159401
| VV |  | výměra dle projektanta | [15 empty] | VV | 2 | 1 | True | 0 | ROZPOCET
| VV |  | 579 |  | 579 | [13 empty] | VV | 2 | 2 | True | 1 | ROZPOCET
20 | K | 181411131 | Založení trávníku na půdě předem připravené plochy do 1000 m2 výsevem včetně utažení parkového v rovině nebo na svahu do 1:5 | m2 | 579 |  | 0 | CS ÚRS 2017 01 |  |  | základní |  | 0 | 0 | 0 | 0 | 0 | 4 | K | 2 |  |  |  | ROZPOCET | 0 | 0 | 0 | 0 | 0 | 1 | 0 | 4 | 1525025608
21 | M | 005724100 | osivo směs travní parková | kg | 14.475 |  | 0 | CS ÚRS 2017 01 |  |  | základní |  | 0 | 0.001 | 0.014475 | 0 | 0 | 8 | M | 2 |  |  |  | ROZPOCET | 0 | 0 | 0 | 0 | 0 | 1 | 0 | 4 | -240029735
| VV |  | 579*0,025 'Přepočtené koeficientem množství |  | 14.475 | [13 empty] | VV | 2 | 2 | False | 1 | ROZPOCET
22 | K | 181951101 | Úprava pláně vyrovnáním výškových rozdílů v hornině tř. 1 až 4 bez zhutnění | m2 | 579 |  | 0 | CS ÚRS 2017 01 |  |  | základní |  | 0 | 0 | 0 | 0 | 0 | 4 | K | 2 |  |  |  | ROZPOCET | 0 | 0 | 0 | 0 | 0 | 1 | 0 | 4 | -123583530
| VV |  | 579 |  | 579 | [13 empty] | VV | 2 | 2 | True | 1 | ROZPOCET
23 | K | 184103811 | Výsadba keřů bez balu výšky do 1 m se zřízením zářezů na svahu přes 1:5 do 1:2 při vzdálenosti zářezu do 1,0 m | m2 | 18 |  | 0 | CS ÚRS 2017 01 |  |  | základní |  | 0 | 0.00035 | 0.0063 | 0 | 0 | 4 | K | 2 |  |  |  | ROZPOCET | 0 | 0 | 0 | 0 | 0 | 1 | 0 | 4 | -357729231
24 | M | 02650000R | hlohyně šarlatová | kus | 10 |  | 0 |  |  |  | základní |  | 0 | 0.009 | 0.09 | 0 | 0 | 8 | M | 2 |  |  |  | ROZPOCET | 0 | 0 | 0 | 0 | 0 | 1 | 0 | 4 | 1777982728
25 | K | 184911421 | Mulčování vysazených rostlin mulčovací kůrou, tl. do 100 mm v rovině nebo na svahu do 1:5 | m2 | 18 |  | 0 | CS ÚRS 2017 01 |  |  | základní |  | 0 | 0 | 0 | 0 | 0 | 4 | K | 2 |  |  |  | ROZPOCET | 0 | 0 | 0 | 0 | 0 | 1 | 0 | 4 | -1969250877
26 | M | 103911000 | kůra mulčovací VL | m3 | 1.854 |  | 0 | CS ÚRS 2017 01 |  |  | základní |  | 0 | 0.2 | 0.3708 | 0 | 0 | 8 | M | 2 |  |  |  | ROZPOCET | 0 | 0 | 0 | 0 | 0 | 1 | 0 | 4 | 181975837
| VV |  | 18*0,103 'Přepočtené koeficientem množství |  | 1.854 | [13 empty] | VV | 2 | 2 | False | 1 | ROZPOCET
27 | K | 185804311 | Zalití rostlin vodou plochy záhonů jednotlivě do 20 m2 | m3 | 0.126 |  | 0 | CS ÚRS 2017 01 |  |  | základní |  | 0 | 0 | 0 | 0 | 0 | 4 | K | 2 |  |  |  | ROZPOCET | 0 | 0 | 0 | 0 | 0 | 1 | 0 | 4 | -2002168333
| VV |  | 18*0,007 'Přepočtené koeficientem množství |  | 0.126 | [13 empty] | VV | 2 | 2 | False | 1 | ROZPOCET
28 | K | 185804312 | Zalití rostlin vodou plochy záhonů jednotlivě přes 20 m2 | m3 | 4.053 |  | 0 | CS ÚRS 2017 01 |  |  | základní |  | 0 | 0 | 0 | 0 | 0 | 4 | K | 2 |  |  |  | ROZPOCET | 0 | 0 | 0 | 0 | 0 | 1 | 0 | 4 | 1775573900
| VV |  | 579*0,007 'Přepočtené koeficientem množství |  | 4.053 | [13 empty] | VV | 2 | 2 | False | 1 | ROZPOCET
| D | 997 | Přesun sutě |  |  |  | 0 | [5 empty] | 0 |  | 0 |  | 0 | 1 | D | 1 |  |  |  | ROZPOCET | [6 empty] | 0
29 | K | 997013811 | Poplatek za uložení stavebního odpadu na skládce (skládkovné) dřevěného | t | 3 |  | 0 | CS ÚRS 2017 01 |  |  | základní |  | 0 | 0 | 0 | 0 | 0 | 4 | K | 2 |  |  |  | ROZPOCET | 0 | 0 | 0 | 0 | 0 | 1 | 0 | 4 | -2000971011
| VV |  | dřevo z kácených keřů a stromů | [15 empty] | VV | 2 | 1 | True | 0 | ROZPOCET
| VV |  | 3 |  | 3 | [13 empty] | VV | 2 | 2 | True | 1 | ROZPOCET

## VON - Vedlejší a ostatní ...
| List obsahuje: |  | 1) Krycí list soupisu | 2) Rekapitulace |  |  | 3) Soupis prací | Zpět na list: | Rekapitulace stavby
{f674060f-f176-4bc4-accb-314db63d6e55}
2
| KRYCÍ LIST SOUPISU | [8 empty] | v --- níže se nacházejí doplnkové a pomocné údaje k sestavám --- v | [8 empty] | False
Stavba:
Rekonstrukce komunikace v ul. Druhanická
Objekt:
VON - Vedlejší a ostatní náklady
| KSO: |  |  |  |  | CC-CZ:
| Místo: |  |  |  |  | Datum: | 6. 4. 2017
| Zadavatel: |  |  |  |  | IČ:
|  | Městská část Praha 21 |  |  |  | DIČ:
| Uchazeč: |  |  |  |  | IČ:
DIČ:
| Projektant: |  |  |  |  | IČ:
DIČ:
Poznámka:
| Cena bez DPH | [5 empty] | 0
|  |  | Základ daně |  |  | Sazba daně | Výše daně
| DPH | základní | 0 |  |  | 21% | 0
|  | snížená | 0 |  |  | 15% | 0
|  | zákl. přenesená | 0 |  |  | 21% | 0
|  | sníž. přenesená | 0 |  |  | 15% | 0
|  | nulová | 0 |  |  | 0% | 0
| Cena s DPH |  |  | v | CZK |  | 0
REKAPITULACE ČLENĚNÍ SOUPISU PRACÍ
Stavba:
Rekonstrukce komunikace v ul. Druhanická
Objekt:
VON - Vedlejší a ostatní náklady
Místo: | [5 empty] | Datum: | 6. 4. 2017
Zadavatel: |  |  | Městská část Praha 21 |  |  | Projektant:
Uchazeč:
Kód dílu - Popis | [6 empty] | Cena celkem [CZK]
Náklady soupisu celkem | [6 empty] | 0 | [12 empty] | -1
| VRN - Vedlejší rozpočtové náklady | [5 empty] | 0
| VRN1 - Průzkumné, geodetické a projektové práce | [5 empty] | 0
| VRN3 - Zařízení staveniště | [5 empty] | 0
| VRN4 - Inženýrská činnost | [5 empty] | 0
| VRN9 - Ostatní náklady | [5 empty] | 0
SOUPIS PRACÍ
Stavba:
Rekonstrukce komunikace v ul. Druhanická
Objekt:
VON - Vedlejší a ostatní náklady
Místo: | [5 empty] | Datum: | 6. 4. 2017
Zadavatel: |  |  | Městská část Praha 21 |  |  | Projektant:
Uchazeč:
PČ | Typ | Kód | Popis | MJ | Množství | J.cena [CZK] | Cena celkem [CZK] | Cenová soustava |  | Poznámka | DPH | J. Nh [h] | Nh celkem [h] | J. hmotnost [t] | Hmotnost celkem [t] | J. suť [t] | Suť Celkem [t]
Náklady soupisu celkem | [6 empty] | 0 | [5 empty] | 0 |  | 0 |  | 0 |  | D | -1 | [7 empty] | 0
| D | VRN | Vedlejší rozpočtové náklady |  |  |  | 0 | [5 empty] | 0 |  | 0 |  | 0 | 5 | D | 0 | ROZPOCET | [6 empty] | 0
| D | VRN1 | Průzkumné, geodetické a projektové práce |  |  |  | 0 | [5 empty] | 0 |  | 0 |  | 0 | 5 | D | 1 | ROZPOCET | [6 empty] | 0
1 | K | 012103000 | Průzkumné, geodetické a projektové práce geodetické práce před výstavbou | kpl | 1 |  | 0 | CS ÚRS 2017 01 |  |  | základní |  | 0 | 0 | 0 | 0 | 0 | 1024 | K | 2 | ROZPOCET | 0 | 0 | 0 | 0 | 0 | 1 | 0 | 1024 | 2036377489
2 | K | 012203000 | Geodetické práce při provádění stavby + pasportizace objektů | kpl | 1 |  | 0 | CS ÚRS 2017 01 |  |  | základní |  | 0 | 0 | 0 | 0 | 0 | 1024 | K | 2 | ROZPOCET | 0 | 0 | 0 | 0 | 0 | 1 | 0 | 1024 | -110152730
3 | K | 013254000 | Průzkumné, geodetické a projektové práce projektové práce dokumentace stavby (výkresová a textová) skutečného provedení stavby | kpl | 1 |  | 0 | CS ÚRS 2017 01 |  |  | základní |  | 0 | 0 | 0 | 0 | 0 | 1024 | K | 2 | ROZPOCET | 0 | 0 | 0 | 0 | 0 | 1 | 0 | 1024 | 1235391704
| D | VRN3 | Zařízení staveniště |  |  |  | 0 | [5 empty] | 0 |  | 0 |  | 0 | 5 | D | 1 | ROZPOCET | [6 empty] | 0
4 | K | 030001000 | Základní rozdělení průvodních činností a nákladů zařízení staveniště | kpl | 1 |  | 0 | CS ÚRS 2017 01 |  |  | základní |  | 0 | 0 | 0 | 0 | 0 | 1024 | K | 2 | ROZPOCET | 0 | 0 | 0 | 0 | 0 | 1 | 0 | 1024 | 400323697
5 | K | 034503000 | Zařízení staveniště zabezpečení staveniště informační tabule | kus | 2 |  | 0 | CS ÚRS 2017 01 |  |  | základní |  | 0 | 0 | 0 | 0 | 0 | 1024 | K | 2 | ROZPOCET | 0 | 0 | 0 | 0 | 0 | 1 | 0 | 1024 | 207601855
| D | VRN4 | Inženýrská činnost |  |  |  | 0 | [5 empty] | 0 |  | 0 |  | 0 | 5 | D | 1 | ROZPOCET | [6 empty] | 0
6 | K | 041403000 | Inženýrská činnost dozory koordinátor BOZP na staveništi | měsíc | 2 |  | 0 | CS ÚRS 2017 01 |  |  | základní |  | 0 | 0 | 0 | 0 | 0 | 1024 | K | 2 | ROZPOCET | 0 | 0 | 0 | 0 | 0 | 1 | 0 | 1024 | 1591623636
7 | K | 042503000 | Inženýrská činnost posudky plán BOZP na staveništi | kpl | 1 |  | 0 | CS ÚRS 2017 01 |  |  | základní |  | 0 | 0 | 0 | 0 | 0 | 1024 | K | 2 | ROZPOCET | 0 | 0 | 0 | 0 | 0 | 1 | 0 | 1024 | 686329480
8 | K | 043134000 | Inženýrská činnost zkoušky a ostatní měření zkoušky zátěžové | kpl | 1 |  | 0 | CS ÚRS 2017 01 |  |  | základní |  | 0 | 0 | 0 | 0 | 0 | 1024 | K | 2 | ROZPOCET | 0 | 0 | 0 | 0 | 0 | 1 | 0 | 1024 | 1926395141
| D | VRN9 | Ostatní náklady |  |  |  | 0 | [5 empty] | 0 |  | 0 |  | 0 | 5 | D | 1 | ROZPOCET | [6 empty] | 0
9 | K | 092103001 | Ostatní náklady související s provozem náklady na zkušební provoz | kpl | 1 |  | 0 | CS ÚRS 2017 01 |  |  | základní |  | 0 | 0 | 0 | 0 | 0 | 1024 | K | 2 | ROZPOCET | 0 | 0 | 0 | 0 | 0 | 1 | 0 | 1024 | 128342388

## Pokyny pro vyplnění
Struktura údajů, formát souboru a metodika pro zpracování
Struktura
Soubor je složen ze záložky Rekapitulace stavby a záložek s názvem soupisu prací pro jednotlivé objekty ve formátu XLSX. Každá ze záložek přitom obsahuje
ještě samostatné sestavy vymezené orámovaním a nadpisem sestavy.
Rekapitulace stavby obsahuje sestavu Rekapitulace stavby a Rekapitulace objektů stavby a soupisů prací.
V sestavě Rekapitulace stavby jsou uvedeny informace identifikující předmět veřejné zakázky na stavební práce, KSO, CC-CZ, CZ-CPV, CZ-CPA a rekapitulaci
celkové nabídkové ceny uchazeče.
V sestavě Rekapitulace objektů stavby a soupisů prací je uvedena rekapitulace stavebních objektů, inženýrských objektů, provozních souborů,
vedlejších a ostatních nákladů a ostatních nákladů s rekapitulací nabídkové ceny za jednotlivé soupisy prací. Na základě údaje Typ je možné
identifikovat, zda se jedná o objekt nebo soupis prací pro daný objekt:
|  | STA | Stavební objekt pozemní
|  | ING | Stavební objekt inženýrský
|  | PRO | Provozní soubor
|  | VON | Vedlejší a ostatní náklady
|  | OST | Ostatní
|  | Soupis | Soupis prací pro daný typ objektu
Soupis prací pro jednotlivé objekty obsahuje sestavy Krycí list soupisu, Rekapitulace členění soupisu prací, Soupis prací. Za soupis prací může být považován
i objekt stavby v případě, že neobsahuje podřízenou zakázku.
Krycí list soupisu obsahuje rekapitulaci informací o předmětu veřejné zakázky ze sestavy Rekapitulace stavby, informaci o zařazení objektu do KSO,
CC-CZ, CZ-CPV, CZ-CPA a rekapitulaci celkové nabídkové ceny uchazeče za aktuální soupis prací.
Rekapitulace členění soupisu prací obsahuje rekapitulaci soupisu prací ve všech úrovních členění soupisu tak, jak byla tato členění použita (např.
stavební díly, funkční díly, případně jiné členění) s rekapitulací nabídkové ceny.
Soupis prací obsahuje položky veškerých stavebních nebo montážních prací, dodávek materiálů a služeb nezbytných pro zhotovení stavebního objektu,
inženýrského objektu, provozního souboru, vedlejších a ostatních nákladů.
Pro položky soupisu prací se zobrazují následující informace:
|  | PČ |  | Pořadové číslo položky v aktuálním soupisu
|  | TYP |  | Typ položky: K - konstrukce, M - materiál, PP - plný popis, PSC - poznámka k souboru cen, P - poznámka k položce, VV - výkaz výměr
|  | Kód |  | Kód položky
|  | Popis |  | Zkrácený popis položky
|  | MJ |  | Měrná jednotka položky
|  | Množství |  | Množství v měrné jednotce
|  | J.cena |  | Jednotková cena položky. Zadaní může obsahovat namísto J.ceny sloupce J.materiál a J.montáž, jejichž součet definuje
J.cenu položky.
|  | Cena celkem |  | Celková cena položky daná jako součin množství a j.ceny
|  | Cenová soustava |  | Příslušnost položky do cenové soustavy
Ke každé položce soupisu prací se na samostatných řádcích může zobrazovat:
Plný popis položky
Poznámka k souboru cen a poznámka zadavatele
Výkaz výměr
Pokud je k řádku výkazu výměr evidovaný údaj ve sloupci Kód, jedná se o definovaný odkaz, na který se může odvolávat výkaz výměr z jiné položky.
Metodika pro zpracování
Jednotlivé sestavy jsou v souboru provázány. Editovatelné pole jsou zvýrazněny žlutým podbarvením, ostatní pole neslouží k editaci a nesmí být jakkoliv
modifikovány.
Uchazeč je pro podání nabídky povinen vyplnit žlutě podbarvená pole:
Pole Uchazeč v sestavě Rekapitulace stavby - zde uchazeč vyplní svůj název (název subjektu)
Pole IČ a DIČ v sestavě Rekapitulace stavby - zde uchazeč vyplní svoje IČ a DIČ
Datum v sestavě Rekapitulace stavby - zde uchazeč vyplní datum vytvoření nabídky
J.cena = jednotková cena v sestavě Soupis prací o maximálním počtu desetinných míst uvedených v poli
- pokud sestavy soupisů prací obsahují pole J.cena, musí být všechna tato pole vyplněna nenulovými kladnými číslicemi
Poznámka - nepovinný údaj pro položku soupisu
V případě, že sestavy soupisů prací neobsahují pole J.cena, potom ve všech soupisech prací obsahují pole:
- J.materiál - jednotková cena materiálu
- J.montáž - jednotková cena montáže
Uchazeč je v tomto případě povinen vyplnit všechna pole J.materiál a pole J.montáž nenulovými kladnými číslicemi. V případech, kdy položka
neobsahuje žádný materiál je přípustné, aby pole J.materiál bylo vyplněno nulou. V případech, kdy položka neobsahuje žádnou montáž je přípustné,
aby pole J.montáž bylo vyplněno nulou. Není však přípustné, aby obě pole - J.materiál, J.Montáž byly u jedné položky vyplněny nulou.
Rekapitulace stavby
Název |  |  | Povinný |  | Popis | Typ | Max. počet
atributu |  |  | (A/N) |  |  |  | znaků
Kód |  |  | A |  | Kód stavby | String | 20
Stavba |  |  | A |  | Název stavby | String | 120
Místo |  |  | N |  | Místo stavby | String | 50
Datum |  |  | A |  | Datum vykonaného exportu | Date
KSO |  |  | N |  | Klasifikace stavebního objektu | String | 15
CC-CZ |  |  | N |  | Klasifikace stavbeních děl | String | 15
CZ-CPV |  |  | N |  | Společný slovník pro veřejné zakázky | String | 20
CZ-CPA |  |  | N |  | Klasifikace produkce podle činností | String | 20
Zadavatel |  |  | N |  | Zadavatel zadaní | String | 50
IČ |  |  | N |  | IČ zadavatele zadaní | String | 20
DIČ |  |  | N |  | DIČ zadavatele zadaní | String | 20
Uchazeč |  |  | N |  | Uchazeč veřejné zakázky | String | 50
Projektant |  |  | N |  | Projektant | String | 50
Poznámka |  |  | N |  | Poznámka k zadání | String | 255
Sazba DPH |  |  | A |  | Rekapitulace sazeb DPH u položek soupisů | eGSazbaDph
Základna DPH |  |  | A |  | Základna DPH určena součtem celkové ceny z položek soupisů | Double
Hodnota DPH |  |  | A |  | Hodnota DPH | Double
Cena bez DPH |  |  | A |  | Celková cena bez DPH za celou stavbu. Sčítává se ze všech listů. | Double
Cena s DPH |  |  | A |  | Celková cena s DPH za celou stavbu | Double
Rekapitulace objektů stavby a soupisů prací
Název |  |  | Povinný |  | Popis | Typ | Max. počet
atributu |  |  | (A/N) |  |  |  | znaků
Kód |  |  | A |  | Přebírá se z Rekapitulace stavby | String | 20
Stavba |  |  | A |  | Přebírá se z Rekapitulace stavby | String | 120
Místo |  |  | N |  | Přebírá se z Rekapitulace stavby | String | 50
Datum |  |  | A |  | Přebírá se z Rekapitulace stavby | Date
Zadavatel |  |  | N |  | Přebírá se z Rekapitulace stavby | String | 50
Projektant |  |  | N |  | Přebírá se z Rekapitulace stavby | String | 50
Uchazeč |  |  | N |  | Přebírá se z Rekapitulace stavby | String | 50
Kód |  |  | A |  | Kód objektu | String | 20
Objektu, Soupis prací |  |  | A |  | Název objektu | String | 120
Cena bez DPH |  |  | A |  | Cena bez DPH za daný objekt | Double
Cena s DPH |  |  | A |  | Cena spolu s DPH za daný objekt | Double
Typ |  |  | A |  | Typ zakázky | eGTypZakazky
Krycí list soupisu
Název |  |  | Povinný |  | Popis | Typ | Max. počet
atributu |  |  | (A/N) |  |  |  | znaků
Stavba |  |  | A |  | Přebírá se z Rekapitulace stavby | String | 120
Objekt |  |  | A |  | Kód a název objektu | String | 20 + 120
Soupis |  |  | A |  | Kód a název soupisu | String | 20 + 120
KSO |  |  | N |  | Klasifikace stavebního objektu | String | 15
CC-CZ |  |  | N |  | Klasifikace stavbeních děl | String | 15
CZ-CPV |  |  | N |  | Společný slovník pro veřejné zakázky | String | 20
CZ-CPA |  |  | N |  | Klasifikace produkce podle činností | String | 20
Místo |  |  | N |  | Přebírá se z Rekapitulace stavby | String | 50
Zadavatel |  |  | N |  | Přebírá se z Rekapitulace stavby | String | 50
Uchazeč |  |  | N |  | Přebírá se z Rekapitulace stavby | String | 50
Projektant |  |  | N |  | Přebírá se z Rekapitulace stavby | String | 50
Poznámka |  |  | N |  | Poznámka k soupisu prací | String | 255
Sazba DPH |  |  | A |  | Rekapitulace sazeb DPH na položkách aktuálního soupisu | eGSazbaDph
Základna DPH |  |  | A |  | Základna DPH určena součtem celkové ceny z položek aktuálního soupisu | Double
Hodnota DPH |  |  | A |  | Hodnota DPH | Double
Cena bez DPH |  |  | A |  | Cena bez DPH za daný soupis | Double
Cena s DPH |  |  | A |  | Cena s DPH za daný soupis | Double
Rekapitulace členění soupisu prací
Název |  |  | Povinný |  | Popis | Typ | Max. počet
atributu |  |  | (A/N) |  |  |  | znaků
Stavba |  |  | A |  | Přebírá se z Rekapitulace stavby | String | 120
Objekt |  |  | A |  | Kód a název objektu, přebírá se z Krycího listu soupisu | String | 20 + 120
Soupis |  |  | A |  | Kód a název objektu, přebírá se z Krycího listu soupisu | String | 20 + 120
Místo |  |  | N |  | Přebírá se z Rekapitulace stavby | String | 50
Datum |  |  | A |  | Přebírá se z Rekapitulace stavby | Date
Zadavatel |  |  | N |  | Přebírá se z Rekapitulace stavby | String | 50
Projektant |  |  | N |  | Přebírá se z Rekapitulace stavby | String | 50
Uchazeč |  |  | N |  | Přebírá se z Rekapitulace stavby | String | 50
Kód dílu - Popis |  |  | A |  | Kód a název dílu ze soupisu | String | 20 + 100
Cena celkem |  |  | A |  | Cena celkem za díl ze soupisu | Double
Soupis prací
Název |  |  | Povinný |  | Popis | Typ | Max. počet
atributu |  |  | (A/N) |  |  |  | znaků
Stavba |  |  | A |  | Přebírá se z Rekapitulace stavby | String | 120
Objekt |  |  | A |  | Kód a název objektu | String | 20 + 120
Soupis |  |  | A |  | Přebírá se z Krycího listu soupisu | String | 20 + 120
Místo |  |  | N |  | Přebírá se z Krycího listu soupisu | String | 50
Datum |  |  | A |  | Přebírá se z Krycího listu soupisu | Date
Zadavatel |  |  | N |  | Přebírá se z Krycího listu soupisu | String | 50
Projektant |  |  | N |  | Přebírá se z Krycího listu soupisu | String | 50
Uchazeč |  |  | N |  | Přebírá se z Krycího listu soupisu | String | 50
PČ |  |  | A |  | Pořadové číslo položky soupisu | Long
Typ |  |  | A |  | Typ položky soupisu | eGTypPolozky | 1
Kód |  |  | A |  | Kód položky ze soupisu | String | 20
Popis |  |  | A |  | Popis položky ze soupisu | String | 255
MJ |  |  | A |  | Měrná jednotka položky | String | 10
Množství |  |  | A |  | Množství položky soupisu | Double
J.Cena |  |  | A |  | Jednotková cena položky | Double
Cena celkem |  |  | A |  | Cena celkem vyčíslena jako J.Cena * Množství | Double
Cenová soustava |  |  | N |  | Zařazení položky do cenové soustavy | String | 50
p |  |  | N |  | Poznámka položky ze soupisu | Memo
psc |  |  | N |  | Poznámka k souboru cen ze soupisu | Memo
pp |  |  | N |  | Plný popis položky ze soupisu | Memo
vv |  |  | N |  | Výkaz výměr (figura, výraz, výměra) ze soupisu | Text,Text,Double | 20, 150
DPH |  |  | A |  | Sazba DPH pro položku | eGSazbaDPH
Hmotnost |  |  | A |  | Hmotnost položky ze soupisu | Double
Suť |  |  | A |  | Suť položky ze soupisu | Double
Nh |  |  | N |  | Normohodiny položky ze soupisu | Double
Datová věta
Typ věty |  |  | Hodnota |  | Význam
eGSazbaDPH |  |  | základní |  | Základní sazba DPH
|  |  | snížená |  | Snížená sazba DPH
|  |  | nulová |  | Nulová sazba DPH
|  |  | zákl. přenesená |  | Základní sazba DPH přenesená
|  |  | sníž. přenesená |  | Snížená sazba DPH přenesená
eGTypZakazky |  |  | STA |  | Stavební objekt
|  |  | PRO |  | Provozní soubor
|  |  | ING |  | Inženýrský objekt
|  |  | VON |  | Vedlejší a ostatní náklady
|  |  | OST |  | Ostatní náklady
eGTypPolozky |  |  | 1 |  | Položka typu HSV
|  |  | 2 |  | Položka typu PSV
|  |  | 3 |  | Položka typu M
|  |  | 4 |  | Položka typu OST